## Отчет
СОГЛАСОВАНО: | [8 empty] | УТВЕРЖДАЮ:
Подрядчик: | [8 empty] | Заказчик: Директор МУП ЧГКЭС
Д.И. Шангараев
"___"_____________ 2018 | [8 empty] | "___"_____________ 2018
Наименование стройки: Реконструкция ВЛ 0,4 кВ от ТП №16 с заменой неизолированных проводов на СИП
Локальная смета № 1
Реконструкция ВЛ 0,4 кВ от ТП №16 с заменой неизолированных проводов на СИП, г. Чернушка
(Наименование работ и затрат, наименование объекта)
Адрес объекта: г. Чернушка
Основание:
[8 empty] | Сметная стоимость: | 5004.95 |  |  | тыс.руб.
[8 empty] | Нормативная трудоемкость: | 4484.36 |  |  | чел.час
[8 empty] | Средства на оплату труда: | 771.858 |  |  | тыс.руб.
Составлен(а) в уровне цен на: III кв. 2017 г.
С использованием: |  | СНБ ФЕР-2001 (Ред.2017г.) от 2018.01.10 в ценах 2000/01 ССЦ ФЕР-2001 (Ред.2017г.) от 2018.01.10 Базовые в ценах 2000/01
№ пп | Шифр норматива | Наименование работ и затрат | Ед. изм. | Кол-во единиц | Ст-ть ед., руб. |  |  | Общая стоимость, руб. |  |  |  | Затраты труда рабочих-стро- ителей,чел.ч
[5 empty] | ВСЕГО | экспл. ма-шин | материалы | ВСЕГО | основной з/пл | экспл. ма-шин | материалы
машинистов
[5 empty] | основной з/пл | в т.ч. з/пл маш. |  |  |  | в т.ч. з/пл маш. |  | на ед. | всего
1 | 2 | 3 | 4 | 5 | 6 | 7 | 8 | 9 | 10 | 11 | 12 | 13 | 14
Раздел 1. Раздел 1. Строительство КЛ 10 кВ и КЛ 0.4 кВ
1 | ФЕР 01-01-004-05 | Разработка грунта в отвал экскаваторами драглайн или обратная лопата с ковшом вместимостью 0,25 м3, группа грунтов 2 | 1000 м3 | 0.0189 | 4 214.10 | 4 113.79 | 0.00 | 579.52 | 33.71 | 545.81 | 0.00 | 12.86 | 0.24
[5 empty] | 100.31 | 681.62 |  |  |  | 229.05 |  | 58.76 | 1.11
иОТ=17.78 , иЭМ=7.02 , иОТМ=17.78 , иМР=4.77 , иОБ=4.77 , НР =30.4% =79.87944160224 руб
2 | ФЕРм 08-02-145-02 | Кабель до 35 кВ, прокладываемый по дну канала без креплений, масса 1 м кабеля до 2 кг | 100 м | 0.28 | 153.81 | 41.85 | 47.31 | 467.30 | 321.85 | 82.26 | 63.19 | 6.72 | 1.88
[5 empty] | 64.65 | 5.02 |  |  |  | 24.99 |  | 0.40 | 0.11
иОТ=17.78 , иЭМ=7.02 , иОТМ=17.78 , иМР=4.77 , иОБ=4.77 , НР =30.4% =105.440918912 руб
3 | ФЕР 01-01-033-02 | Засыпка траншей и котлованов с перемещением грунта до 5 м бульдозерами мощностью 59 кВт (80 л.с.), группа грунтов 2 | 1000 м3 | 0.0126 | 527.50 | 527.50 | 0.00 | 46.66 | 0.00 | 46.66 | 0.00 | 0.00 | 0.00
[5 empty] | 0.00 | 102.89 |  |  |  | 23.05 |  | 8.87 | 0.11
иОТ=17.78 , иЭМ=7.02 , иОТМ=17.78 , иМР=4.77 , иОБ=4.77 , НР =30.4% =7.00727323968 руб
4 | ФЕРм 08-02-141-02 | Кабель до 35 кВ в готовых траншеях без покрытий, масса 1 м до 2 кг | 100 м | 0.7 | 270.58 | 90.75 | 73.53 | 2 014.47 | 1 323.01 | 445.95 | 245.52 | 11.05 | 7.74
[5 empty] | 106.30 | 11.30 |  |  |  | 140.64 |  | 0.90 | 0.63
иОТ=17.78 , иЭМ=7.02 , иОТМ=17.78 , иМР=4.77 , иОБ=4.77 , НР =30.4% =444.9494784 руб
5 | ФЕРм 08-02-165-03 | Муфта концевая эпоксидная для 3-жильного кабеля напряжением 1 кВ, сечение одной жилы до 185 мм2 | шт | 10 | 664.49 | 609.33 | 3.21 | 52 164.79 | 9 236.71 | 42 774.97 | 153.12 | 5.40 | 54.00
[5 empty] | 51.95 | 57.65 |  |  |  | 10 250.17 |  | 4.27 | 42.70
иОТ=17.78 , иЭМ=7.02 , иОТМ=17.78 , иМР=4.77 , иОБ=4.77 , НР =30.4% =5924.01152 руб
6 | ФЕРм 08-02-165-07 | Муфта концевая эпоксидная для 3-жильного кабеля напряжением до 10 кВ, сечение одной жилы до 120 мм2 | шт | 4 | 765.79 | 703.86 | 3.34 | 23 995.04 | 4 166.92 | 19 764.39 | 63.73 | 6.09 | 24.36
[5 empty] | 58.59 | 66.68 |  |  |  | 4 742.28 |  | 4.94 | 19.76
иОТ=17.78 , иЭМ=7.02 , иОТМ=17.78 , иМР=4.77 , иОБ=4.77 , НР =30.4% =2708.3975296 руб
7 | ФЕРм 08-02-142-01 | Устройство постели при одном кабеле в траншее | 100 м | 0.7 | 308.28 | 256.27 | 1.02 | 1 897.34 | 634.62 | 1 259.31 | 3.41 | 5.30 | 3.71
[5 empty] | 50.99 | 45.24 |  |  |  | 563.06 |  | 3.90 | 2.73
иОТ=17.78 , иЭМ=7.02 , иОТМ=17.78 , иМР=4.77 , иОБ=4.77 , НР =30.4% =364.09428832 руб
8 | ФЕРм 08-02-146-03 | Кабель до 35 кВ с креплением накладными скобами, масса 1 м кабеля до 2 кг | 100 м | 0.7 | 947.41 | 735.51 | 62.50 | 5 682.42 | 1 859.43 | 3 614.30 | 208.69 | 15.53 | 10.87
[5 empty] | 149.40 | 69.82 |  |  |  | 868.98 |  | 5.20 | 3.64
иОТ=17.78 , иЭМ=7.02 , иОТМ=17.78 , иМР=4.77 , иОБ=4.77 , НР =30.4% =829.43728448 руб
9 | ФЕРм 08-02-143-01 | Покрытие кабеля, проложенного в траншее кирпичом одного кабеля | 100 м | 0.7 | 358.54 | 307.42 | 1.00 | 2 137.79 | 623.79 | 1 510.66 | 3.34 | 5.21 | 3.65
[5 empty] | 50.12 | 43.43 |  |  |  | 540.53 |  | 3.46 | 2.42
иОТ=17.78 , иЭМ=7.02 , иОТМ=17.78 , иМР=4.77 , иОБ=4.77 , НР =30.4% =353.9542832 руб
10 | ФЕРм 08-02-152-02 | Скоба П-образная из полосовой или угловой стали | т | 0.005 | 764.28 | 156.07 | 88.73 | 53.78 | 46.18 | 5.48 | 2.12 | 54.00 | 0.27
[5 empty] | 519.48 | 5.02 |  |  |  | 0.45 |  | 0.40 | 0.00
иОТ=17.78 , иЭМ=7.02 , иОТМ=17.78 , иМР=4.77 , иОБ=4.77 , НР =30.4% =14.1749272 руб
Итого по разделу "Раздел 1. Строительство КЛ 10 кВ и КЛ 0.4 кВ" |  |  | 8: 89 039.10; 10: 18 246.23; 11: 70 049.78; 12: 743.10; 14: 106.72
[10 empty] | 17 383.20 |  |  | 73.22
Раздел 2. Раздел 4. Строительство ВЛИ 0.4 кВ
11 | ФЕР 33-04-003-01 | Установка железобетонных опор ВЛ 0,38; 6-10 кВ с траверсами без приставок одностоечных | шт | 88 | 199.82 | 120.54 | 45.61 | 146 291.47 | 52 681.43 | 74 464.79 | 19 145.25 | 3.80 | 334.40
[5 empty] | 33.67 | 11.25 |  |  |  | 17 602.20 |  | 0.97 | 85.36
иОТ=17.78 , иЭМ=7.02 , иОТМ=17.78 , иМР=4.77 , иОБ=4.77 , НР =30.4% =21366.2231552 руб
Пр | 11.1 22.2.02.23 | Металлические плакаты | 4: шт.; 5: 8.8; 6: 0; 9: 0.00
12 | ФЕР 33-04-003-04 | Установка железобетонных опор для совместной подвески проводов ВЛ 0,38; 6-10 кВ без приставок одностоечных | шт | 10 | 264.86 | 133.39 | 82.21 | 22 043.82 | 8 758.43 | 9 363.98 | 3 921.42 | 5.56 | 55.60
[5 empty] | 49.26 | 12.88 |  |  |  | 2 290.06 |  | 1.11 | 11.10
иОТ=17.78 , иЭМ=7.02 , иОТМ=17.78 , иМР=4.77 , иОБ=4.77 , НР =30.4% =3358.741568 руб
Пр | 12.1 22.2.02.23 | Металлические плакаты | 4: шт.; 5: 1; 6: 0; 9: 0.00
13 | ФЕР 33-04-013-03 | Устройство ответвлений от ВЛ 0,38 кВ к зданиям с помощью механизмов при количестве проводов в ответвлении 4 | ответвление | 203 | 161.12 | 123.81 | 7.20 | 292 085.74 | 108 677.23 | 176 436.68 | 6 971.83 | 3.32 | 673.96
[5 empty] | 30.11 | 15.75 |  |  |  | 56 847.11 |  | 1.54 | 312.62
иОТ=17.78 , иЭМ=7.02 , иОТМ=17.78 , иМР=4.77 , иОБ=4.77 , НР =30.4% =50319.3970496 руб
14 | ФЕР 33-04-041-03 | Снятие ответвлений ВЛ 0,38 кВ к зданиям при количестве проводов в ответвлении 4 | ответвление | 203 | 11.71 | 3.29 | 0.00 | 35 079.09 | 30 390.64 | 4 688.45 | 0.00 | 1.03 | 209.09
[5 empty] | 8.42 | 0.58 |  |  |  | 2 093.42 |  | 0.05 | 10.15
иОТ=17.78 , иЭМ=7.02 , иОТМ=17.78 , иМР=4.77 , иОБ=4.77 , НР =30.4% =9875.15424 руб
15 | ФЕР 33-04-040-01 | Демонтаж 3-х проводов ВЛ 0,38 кВ с одной опоры | шт | 125 | 43.36 | 32.72 | 0.00 | 52 359.20 | 23 647.40 | 28 711.80 | 0.00 | 1.27 | 158.75
[5 empty] | 10.64 | 4.22 |  |  |  | 9 378.95 |  | 0.41 | 51.25
иОТ=17.78 , иЭМ=7.02 , иОТМ=17.78 , иМР=4.77 , иОБ=4.77 , НР =30.4% =10040.0104 руб
16 | ФЕР 33-04-040-02 | Демонтаж одного дополнительного провода с одной опоры | шт | 125 | 7.66 | 6.42 | 0.00 | 8 389.45 | 2 755.90 | 5 633.55 | 0.00 | 0.15 | 18.75
[5 empty] | 1.24 | 0.82 |  |  |  | 1 822.45 |  | 0.08 | 10.00
иОТ=17.78 , иЭМ=7.02 , иОТМ=17.78 , иМР=4.77 , иОБ=4.77 , НР =30.4% =1391.8184 руб
17 | ФЕР 33-04-042-04 | Демонтаж опор ВЛ 0,38-10 кВ с приставками одностоечных | шт | 113 | 159.27 | 148.02 | 0.00 | 140 021.17 | 22 602.83 | 117 418.35 | 0.00 | 1.24 | 140.12
[5 empty] | 11.25 | 12.76 |  |  |  | 25 636.63 |  | 1.10 | 124.30
иОТ=17.78 , иЭМ=7.02 , иОТМ=17.78 , иМР=4.77 , иОБ=4.77 , НР =30.4% =14664.7932256 руб
18 | ФЕР 33-04-042-05 | Демонтаж опор ВЛ 0,38-10 кВ с приставками одностоечных с подкосом | шт | 12 | 291.18 | 267.24 | 0.00 | 27 620.14 | 5 107.84 | 22 512.30 | 0.00 | 2.64 | 31.68
[5 empty] | 23.94 | 25.45 |  |  |  | 5 430.01 |  | 2.29 | 27.48
иОТ=17.78 , иЭМ=7.02 , иОТМ=17.78 , иМР=4.77 , иОБ=4.77 , НР =30.4% =3203.5065216 руб
19 | ФЕР 33-04-017-01 | Подвеска самонесущих изолированных проводов (СИП-2А) напряжением от 0,4 кВ до 1 кВ (со снятием напряжения) при количестве 29 опор с использованием автогидроподъемника | 1000 м | 5.73 | 11 146.19 | 3 090.02 | 7 435.74 | 390 738.24 | 63 209.04 | 124 294.82 | 203 234.39 | 65.24 | 373.83
[5 empty] | 620.43 | 399.08 |  |  |  | 40 658.03 |  | 37.51 | 214.93
иОТ=17.78 , иЭМ=7.02 , иОТМ=17.78 , иМР=4.77 , иОБ=4.77 , НР =30.4% =31575.588396576 руб
Пр | 19.1 21.2.01.01 | Провода самонесущие изолированные | 4: 1000 м; 5: 5.8446; 6: 0; 9: 0.00
20 | ФЕР 33-04-016-02 | Развозка конструкций и материалов опор ВЛ 0,38-10 кВ по трассе одностоечных железобетонных опор | шт | 188 | 49.34 | 45.75 | 0.00 | 72 379.10 | 12 000.08 | 60 379.02 | 0.00 | 0.44 | 82.72
[5 empty] | 3.59 | 6.48 |  |  |  | 21 660.31 |  | 0.48 | 90.24
иОТ=17.78 , иЭМ=7.02 , иОТМ=17.78 , иМР=4.77 , иОБ=4.77 , НР =30.4% =10232.7569792 руб
21 | ФЕР 33-04-016-05 | Развозка конструкций и материалов опор ВЛ 0,38-10 кВ по трассе материалов оснастки одностоечных опор | шт | 140 | 13.05 | 11.01 | 0.00 | 15 898.60 | 5 077.97 | 10 820.63 | 0.00 | 0.25 | 35.00
[5 empty] | 2.04 | 1.89 |  |  |  | 4 704.59 |  | 0.14 | 19.60
иОТ=17.78 , иЭМ=7.02 , иОТМ=17.78 , иМР=4.77 , иОБ=4.77 , НР =30.4% =2973.897024 руб
22 | ФЕРм 08-02-472-08 | Проводник заземляющий открыто по строительным основаниям из круглой стали диаметром 8 мм | 100 м | 0.94 | 956.48 | 46.77 | 720.77 | 6 698.21 | 3 157.79 | 308.63 | 3 231.79 | 20.10 | 18.89
[5 empty] | 188.94 | 2.77 |  |  |  | 46.30 |  | 0.22 | 0.21
иОТ=17.78 , иЭМ=7.02 , иОТМ=17.78 , иМР=4.77 , иОБ=4.77 , НР =30.4% =974.042621888 руб
23 | ФЕР 33-04-003-02 | Установка железобетонных опор ВЛ 0,38; 6-10 кВ с траверсами без приставок одностоечных с одним подкосом | шт | 32 | 399.56 | 283.96 | 45.61 | 110 572.20 | 39 821.51 | 63 788.77 | 6 961.91 | 7.90 | 252.80
[5 empty] | 69.99 | 26.22 |  |  |  | 14 918.13 |  | 2.26 | 72.32
иОТ=17.78 , иЭМ=7.02 , иОТМ=17.78 , иМР=4.77 , иОБ=4.77 , НР =30.4% =16640.8510464 руб
Пр | 23.1 22.2.02.23 | Металлические плакаты | 4: шт.; 5: 3.2; 6: 0; 9: 0.00
24 | ФЕР 33-04-003-05 | Установка железобетонных опор для совместной подвески проводов ВЛ 0,38; 6-10 кВ без приставок одностоечных с одним подкосом | шт | 4 | 465.33 | 294.70 | 82.21 | 16 132.17 | 6 288.43 | 8 275.18 | 1 568.57 | 9.98 | 39.92
[5 empty] | 88.42 | 27.72 |  |  |  | 1 971.45 |  | 2.39 | 9.56
иОТ=17.78 , иЭМ=7.02 , иОТМ=17.78 , иМР=4.77 , иОБ=4.77 , НР =30.4% =2511.0025472 руб
Пр | 24.1 22.2.02.23 | Металлические плакаты | 4: шт.; 5: 0.4; 6: 0; 9: 0.00
25 | ФЕР 33-04-003-03 | Установка железобетонных опор ВЛ 0,38; 6-10 кВ с траверсами без приставок одностоечных с двумя подкосами | шт | 4 | 609.99 | 457.09 | 45.61 | 21 335.79 | 7 630.46 | 12 835.09 | 870.24 | 12.11 | 48.44
[5 empty] | 107.29 | 42.00 |  |  |  | 2 987.04 |  | 3.62 | 14.48
иОТ=17.78 , иЭМ=7.02 , иОТМ=17.78 , иМР=4.77 , иОБ=4.77 , НР =30.4% =3227.7214592 руб
Пр | 25.1 22.2.02.23 | Металлические плакаты | 4: шт.; 5: 0.4; 6: 0; 9: 0.00
26 | ФЕР 33-04-003-06 | Установка железобетонных опор для совместной подвески проводов ВЛ 0,38; 6-10 кВ без приставок одностоечных с двумя подкосами | шт | 2 | 704.67 | 488.39 | 82.21 | 12 408.81 | 4 767.53 | 6 857.00 | 784.28 | 15.34 | 30.68
[5 empty] | 134.07 | 45.59 |  |  |  | 1 621.18 |  | 3.93 | 7.86
иОТ=17.78 , иЭМ=7.02 , иОТМ=17.78 , иМР=4.77 , иОБ=4.77 , НР =30.4% =1942.1677184 руб
Пр | 26.1 22.2.02.23 | Металлические плакаты | 4: шт.; 5: 0.2; 6: 0; 9: 0.00
27 | ФЕРм 08-01-082-01 | Зажим наборный без кожуха | 100 шт | 10.91 | 877.15 | 21.09 | 403.92 | 110 341.55 | 87 706.03 | 1 615.25 | 21 020.28 | 47.00 | 512.77
[5 empty] | 452.14 | 2.77 |  |  |  | 537.32 |  | 0.22 | 2.40
иОТ=17.78 , иЭМ=7.02 , иОТМ=17.78 , иМР=4.77 , иОБ=4.77 , НР =30.4% =26825.978648672 руб
28 | ФЕР 33-04-009-06 | Подвеска проводов ВЛ 6-10 кВ в населенной местности сечением свыше 35 мм2 с помощью механизмов, (3 провода) при 10 опорах на км линии | км | 0.55 | 2 919.33 | 1 970.48 | 404.59 | 13 991.78 | 5 322.32 | 7 608.02 | 1 061.44 | 57.23 | 31.48
[5 empty] | 544.26 | 284.33 |  |  |  | 2 780.46 |  | 25.24 | 13.88
иОТ=17.78 , иЭМ=7.02 , иОТМ=17.78 , иМР=4.77 , иОБ=4.77 , НР =30.4% =2463.24560944 руб
29 | ФЕРм 08-01-066-02 | Разрядник трехфазный напряжением до 20 кВ | компл | 6 | 152.94 | 79.97 | 8.80 | 10 465.85 | 6 845.66 | 3 368.34 | 251.86 | 6.67 | 40.02
[5 empty] | 64.17 | 11.30 |  |  |  | 1 205.48 |  | 0.90 | 5.40
иОТ=17.78 , иЭМ=7.02 , иОТМ=17.78 , иМР=4.77 , иОБ=4.77 , НР =30.4% =2447.5464384 руб
30 | ФЕРм 08-02-305-04 | Траверса на опоре | шт | 15 | 20.64 | 16.80 | 0.08 | 2 777.56 | 1 002.79 | 1 769.04 | 5.72 | 0.41 | 6.15
[5 empty] | 3.76 | 2.03 |  |  |  | 541.40 |  | 0.15 | 2.25
иОТ=17.78 , иЭМ=7.02 , иОТМ=17.78 , иМР=4.77 , иОБ=4.77 , НР =30.4% =469.434672 руб
31 | ФЕРм 08-02-346-01 | Подвеска группового заземляющего проводника на опоре | шт | 15 | 133.40 | 115.59 | 0.35 | 16 853.25 | 4 656.58 | 12 171.63 | 25.04 | 1.76 | 26.40
[5 empty] | 17.46 | 10.94 |  |  |  | 2 917.70 |  | 0.81 | 12.15
иОТ=17.78 , иЭМ=7.02 , иОТМ=17.78 , иМР=4.77 , иОБ=4.77 , НР =30.4% =2302.58112 руб
32 | ФЕРм 08-01-052-01 | Изолятор опорный напряжением до 10 кВ, количество точек крепления 1 | шт | 39 | 7.02 | 1.78 | 0.81 | 3 709.86 | 3 071.85 | 487.33 | 150.68 | 0.46 | 17.94
[5 empty] | 4.43 | 0.26 |  |  |  | 180.29 |  | 0.02 | 0.78
иОТ=17.78 , иЭМ=7.02 , иОТМ=17.78 , иМР=4.77 , иОБ=4.77 , НР =30.4% =988.6504992 руб
33 | ФЕРм 08-02-305-01 | Хомут на опоре | шт | 15 | 32.48 | 30.24 | 0.04 | 3 773.87 | 586.74 | 3 184.27 | 2.86 | 0.24 | 3.60
[5 empty] | 2.20 | 3.65 |  |  |  | 973.46 |  | 0.27 | 4.05
иОТ=17.78 , иЭМ=7.02 , иОТМ=17.78 , иМР=4.77 , иОБ=4.77 , НР =30.4% =474.29928 руб
34 | ФЕРм 08-01-082-01 | Зажим наборный без кожуха | 100 шт | 0.15 | 877.15 | 21.09 | 403.92 | 1 517.07 | 1 205.86 | 22.21 | 289.00 | 47.00 | 7.05
[5 empty] | 452.14 | 2.77 |  |  |  | 7.39 |  | 0.22 | 0.03
иОТ=17.78 , иЭМ=7.02 , иОТМ=17.78 , иМР=4.77 , иОБ=4.77 , НР =30.4% =368.82647088 руб
35 | ФЕР 33-03-005-02 | Погрузка и выгрузка вручную линейной арматуры | т | 0.620228 | 45.72 | 0.00 | 0.00 | 504.18 | 504.18 | 0.00 | 0.00 | 5.16 | 3.20
[5 empty] | 45.72 | 0.00 |  |  |  | 0.00 |  | 0.00 | 0.00
иОТ=17.78 , иЭМ=7.02 , иОТМ=17.78 , иМР=4.77 , иОБ=4.77 , НР =30.4% =153.272037403699 руб
36 | ФЕР 09-05-002-03 | Электродуговая сварка при монтаже одноэтажных производственных зданий ограждений | 10 т | 0.0005 | 9 125.63 | 4 457.53 | 644.94 | 52.95 | 35.77 | 15.65 | 1.54 | 372.86 | 0.19
[5 empty] | 4 023.16 | 0.23 |  |  |  | 0.00 |  | 0.02 | 0.00
иОТ=17.78 , иЭМ=7.02 , иОТМ=17.78 , иМР=4.77 , иОБ=4.77 , НР =30.4% =10.8734528784 руб
Итого по разделу "Раздел 4. Строительство ВЛИ 0.4 кВ" |  |  | 8: 1 534 041.12; 10: 507 512.27; 11: 757 030.74; 12: 269 498.11; 14: 3 153.42
[10 empty] | 218 811.35 |  |  | 1 102.40
Раздел 3. Раздел 5. Материалы
37 | 02.3.01.02-0015 | Песок природный для строительных работ средний | м3 | 5 | 55.26 | 0.00 | 55.26 | 1 317.95 | 0.00 | 0.00 | 1 317.95 | 0.00 | 0.00
[5 empty] | 0.00 | 0.00 |  |  |  | 0.00 |  | 0.00 | 0.00
иОТ=17.78 , иЭМ=7.02 , иОТМ=17.78 , иМР=4.77 , иОБ=4.77
38 | 06.1.01.05-0014 | Кирпич керамический лицевой, размером 250х120х65 мм, марка 75 | 1000 шт. | 0.581 | 1 536.10 | 0.00 | 1 536.10 | 4 257.10 | 0.00 | 0.00 | 4 257.10 | 0.00 | 0.00
[5 empty] | 0.00 | 0.00 |  |  |  | 0.00 |  | 0.00 | 0.00
иОТ=17.78 , иЭМ=7.02 , иОТМ=17.78 , иМР=4.77 , иОБ=4.77
39 | 20.2.09.08-0031 | Муфта термоусаживаемая концевая наружной установки для кабеля с пропитанной бумажной изоляцией на напряжение до 10 кВ, марки КНТп10-70/120 с болтовыми наконечниками и комплектом пайки для присоединения заземления | компл. | 14 | 542.50 | 0.00 | 542.50 | 36 228.15 | 0.00 | 0.00 | 36 228.15 | 0.00 | 0.00
[5 empty] | 0.00 | 0.00 |  |  |  | 0.00 |  | 0.00 | 0.00
иОТ=17.78 , иЭМ=7.02 , иОТМ=17.78 , иМР=4.77 , иОБ=4.77
40 | 21.1.06.10-0658 | Кабель силовой с медными жилами с поливинилхлоридной изоляцией с броней из стальной ленты в шланге из поливинилхлорида ВБбШв, напряжением 1,0 кВ, число жил – 4 и сечением 70 мм2 | 1000 м | 0.135 | 161 615.99 | 0.00 | 161 615.99 | 104 072.62 | 0.00 | 0.00 | 104 072.62 | 0.00 | 0.00
[5 empty] | 0.00 | 0.00 |  |  |  | 0.00 |  | 0.00 | 0.00
иОТ=17.78 , иЭМ=7.02 , иОТМ=17.78 , иМР=4.77 , иОБ=4.77
41 | 21.1.07.02-0129 | Кабели силовые на напряжение 10000 В с алюминиевыми жилами в алюминиевой оболочке марки ААБлГУ, с числом жил - 3 и сечением 120 мм2 | 1000 м | 0.071 | 182 044.64 | 0.00 | 182 044.64 | 61 653.06 | 0.00 | 0.00 | 61 653.06 | 0.00 | 0.00
[5 empty] | 0.00 | 0.00 |  |  |  | 0.00 |  | 0.00 | 0.00
иОТ=17.78 , иЭМ=7.02 , иОТМ=17.78 , иМР=4.77 , иОБ=4.77
42 | 24.3.03.01-0218 | Трубка термоусаживаемая | м | 10 | 12.50 | 0.00 | 12.50 | 596.25 | 0.00 | 0.00 | 596.25 | 0.00 | 0.00
[5 empty] | 0.00 | 0.00 |  |  |  | 0.00 |  | 0.00 | 0.00
иОТ=17.78 , иЭМ=7.02 , иОТМ=17.78 , иМР=4.77 , иОБ=4.77
43 | 01.7.15.03-0021 | Болты с гайками и шайбами оцинкованные для монтажа стальных конструкций, диаметр 10-12 мм, длина 30-50 мм | т | 0.05 | 4 966.37 | 0.00 | 4 966.37 | 1 184.48 | 0.00 | 0.00 | 1 184.48 | 0.00 | 0.00
[5 empty] | 0.00 | 0.00 |  |  |  | 0.00 |  | 0.00 | 0.00
иОТ=17.78 , иЭМ=7.02 , иОТМ=17.78 , иМР=4.77 , иОБ=4.77
44 | 05.1.02.07-0066 | Стойка опоры СВ 95-3,5-а /бетон В22,5 (М300), объем 0,36 м3, расход арматуры 39,4 кг/ (серия 3.407.1-143 вып. 7) | шт. | 173 | 939.22 | 0.00 | 939.22 | 775 053.74 | 0.00 | 0.00 | 775 053.74 | 0.00 | 0.00
[5 empty] | 0.00 | 0.00 |  |  |  | 0.00 |  | 0.00 | 0.00
иОТ=17.78 , иЭМ=7.02 , иОТМ=17.78 , иМР=4.77 , иОБ=4.77
45 | 22.2.02.20-0001 | Хомут для крепления траверс окрашенный | шт. | 47 | 34.60 | 0.00 | 34.60 | 7 756.97 | 0.00 | 0.00 | 7 756.97 | 0.00 | 0.00
[5 empty] | 0.00 | 0.00 |  |  |  | 0.00 |  | 0.00 | 0.00
иОТ=17.78 , иЭМ=7.02 , иОТМ=17.78 , иМР=4.77 , иОБ=4.77
46 | 22.2.02.19-0001 | Устройство заземляющее низковольтное | шт. | 74 | 116.25 | 0.00 | 116.25 | 41 033.93 | 0.00 | 0.00 | 41 033.93 | 0.00 | 0.00
[5 empty] | 0.00 | 0.00 |  |  |  | 0.00 |  | 0.00 | 0.00
иОТ=17.78 , иЭМ=7.02 , иОТМ=17.78 , иМР=4.77 , иОБ=4.77
47 | 25.2.02.11-0051 | Скрепа размером 20 мм NC20 (СИП) | 100 шт. | 3.48 | 582.00 | 0.00 | 582.00 | 9 660.97 | 0.00 | 0.00 | 9 660.97 | 0.00 | 0.00
[5 empty] | 0.00 | 0.00 |  |  |  | 0.00 |  | 0.00 | 0.00
иОТ=17.78 , иЭМ=7.02 , иОТМ=17.78 , иМР=4.77 , иОБ=4.77
48 | 20.1.01.11-0021 | Зажим соединительный плашечный ПС-1-1 | шт. | 105 | 8.60 | 0.00 | 8.60 | 4 307.31 | 0.00 | 0.00 | 4 307.31 | 0.00 | 0.00
[5 empty] | 0.00 | 0.00 |  |  |  | 0.00 |  | 0.00 | 0.00
иОТ=17.78 , иЭМ=7.02 , иОТМ=17.78 , иМР=4.77 , иОБ=4.77
49 | 25.2.02.11-0021 | Лента крепления шириной 20 мм, толщиной 0,7 мм, длиной 50 м из нержавеющей стали (в пластмасовой коробке с кабельной бухтой) F207 (СИП) | шт. | 10 | 943.06 | 0.00 | 943.06 | 44 983.96 | 0.00 | 0.00 | 44 983.96 | 0.00 | 0.00
[5 empty] | 0.00 | 0.00 |  |  |  | 0.00 |  | 0.00 | 0.00
иОТ=17.78 , иЭМ=7.02 , иОТМ=17.78 , иМР=4.77 , иОБ=4.77
50 | 20.1.01.01-0003 | Зажим анкерный (СИП) PA 1500 | 100 шт. | 0.67 | 9 540.00 | 0.00 | 9 540.00 | 30 488.89 | 0.00 | 0.00 | 30 488.89 | 0.00 | 0.00
[5 empty] | 0.00 | 0.00 |  |  |  | 0.00 |  | 0.00 | 0.00
иОТ=17.78 , иЭМ=7.02 , иОТМ=17.78 , иМР=4.77 , иОБ=4.77
51 | 25.2.02.04-0003 | Комплект промежуточной подвески (СИП) ES 1500E | компл. | 107 | 168.71 | 0.00 | 168.71 | 86 107.90 | 0.00 | 0.00 | 86 107.90 | 0.00 | 0.00
[5 empty] | 0.00 | 0.00 |  |  |  | 0.00 |  | 0.00 | 0.00
иОТ=17.78 , иЭМ=7.02 , иОТМ=17.78 , иМР=4.77 , иОБ=4.77
52 | 25.2.02.04-0011 | Кронштейн анкерный (СИП), марка CA 1500 | шт. | 67 | 34.91 | 0.00 | 34.91 | 11 156.89 | 0.00 | 0.00 | 11 156.89 | 0.00 | 0.00
[5 empty] | 0.00 | 0.00 |  |  |  | 0.00 |  | 0.00 | 0.00
иОТ=17.78 , иЭМ=7.02 , иОТМ=17.78 , иМР=4.77 , иОБ=4.77
53 | 25.2.02.09-0011 | Хомут стяжной (СИП) Е778 | 100 шт. | 4.95 | 194.00 | 0.00 | 194.00 | 4 580.63 | 0.00 | 0.00 | 4 580.63 | 0.00 | 0.00
[5 empty] | 0.00 | 0.00 |  |  |  | 0.00 |  | 0.00 | 0.00
иОТ=17.78 , иЭМ=7.02 , иОТМ=17.78 , иМР=4.77 , иОБ=4.77
54 | 20.2.02.04-0012 | Колпачок изолирующий (СИП) CECT 16-150 | 100 шт. | 1.44 | 763.00 | 0.00 | 763.00 | 5 240.89 | 0.00 | 0.00 | 5 240.89 | 0.00 | 0.00
[5 empty] | 0.00 | 0.00 |  |  |  | 0.00 |  | 0.00 | 0.00
иОТ=17.78 , иЭМ=7.02 , иОТМ=17.78 , иМР=4.77 , иОБ=4.77
55 | 21.2.01.01-0030 | Провода самонесущие изолированные для воздушных линий электропередачи с алюминиевыми жилами марки СИП-2 3х50+1х70-0,6/1,0 | 1000 м | 5.73 | 28 502.69 | 0.00 | 28 502.69 | 779 038.37 | 0.00 | 0.00 | 779 038.37 | 0.00 | 0.00
[5 empty] | 0.00 | 0.00 |  |  |  | 0.00 |  | 0.00 | 0.00
иОТ=17.78 , иЭМ=7.02 , иОТМ=17.78 , иМР=4.77 , иОБ=4.77
56 | 20.1.01.15-0011 | Зажим соединительный изолированный (СИП) MJPT 50 | 100 шт. | 0.2 | 3 878.00 | 0.00 | 3 878.00 | 3 699.61 | 0.00 | 0.00 | 3 699.61 | 0.00 | 0.00
[5 empty] | 0.00 | 0.00 |  |  |  | 0.00 |  | 0.00 | 0.00
иОТ=17.78 , иЭМ=7.02 , иОТМ=17.78 , иМР=4.77 , иОБ=4.77
57 | 20.1.01.08-0015 | Зажим ответвительный с прокалыванием изоляции (СИП) RDP25/CN | 100 шт. | 0.7 | 9 230.00 | 0.00 | 9 230.00 | 30 818.97 | 0.00 | 0.00 | 30 818.97 | 0.00 | 0.00
[5 empty] | 0.00 | 0.00 |  |  |  | 0.00 |  | 0.00 | 0.00
иОТ=17.78 , иЭМ=7.02 , иОТМ=17.78 , иМР=4.77 , иОБ=4.77
58 | 20.1.01.08-0019 | Зажим ответвительный с прокалыванием изоляции (СИП) Р95 | 100 шт. | 9.16 | 11 054.00 | 0.00 | 11 054.00 | 482 984.63 | 0.00 | 0.00 | 482 984.63 | 0.00 | 0.00
[5 empty] | 0.00 | 0.00 |  |  |  | 0.00 |  | 0.00 | 0.00
иОТ=17.78 , иЭМ=7.02 , иОТМ=17.78 , иМР=4.77 , иОБ=4.77
59 | 25.2.01.06-0031 | Зажим плашечный для заземляющего провода 066-1 | шт. | 38 | 16.35 | 0.00 | 16.35 | 2 963.60 | 0.00 | 0.00 | 2 963.60 | 0.00 | 0.00
[5 empty] | 0.00 | 0.00 |  |  |  | 0.00 |  | 0.00 | 0.00
иОТ=17.78 , иЭМ=7.02 , иОТМ=17.78 , иМР=4.77 , иОБ=4.77
60 | 25.2.01.06-0032 | Зажим плашечный для заземляющего провода (КС-066-2) | шт. | 35 | 17.00 | 0.00 | 17.00 | 2 838.15 | 0.00 | 0.00 | 2 838.15 | 0.00 | 0.00
[5 empty] | 0.00 | 0.00 |  |  |  | 0.00 |  | 0.00 | 0.00
иОТ=17.78 , иЭМ=7.02 , иОТМ=17.78 , иМР=4.77 , иОБ=4.77
61 | 22.2.02.04-0041 | Звено промежуточное трехлапчатое ПРТ-7-1 | шт. | 6 | 36.42 | 0.00 | 36.42 | 1 042.34 | 0.00 | 0.00 | 1 042.34 | 0.00 | 0.00
[5 empty] | 0.00 | 0.00 |  |  |  | 0.00 |  | 0.00 | 0.00
иОТ=17.78 , иЭМ=7.02 , иОТМ=17.78 , иМР=4.77 , иОБ=4.77
62 | 20.2.02.04-0006 | Колпачки полиэтиленовые | 100 шт. | 0.39 | 610.00 | 0.00 | 610.00 | 1 134.78 | 0.00 | 0.00 | 1 134.78 | 0.00 | 0.00
[5 empty] | 0.00 | 0.00 |  |  |  | 0.00 |  | 0.00 | 0.00
иОТ=17.78 , иЭМ=7.02 , иОТМ=17.78 , иМР=4.77 , иОБ=4.77
63 | 20.1.01.11-0022 | Зажим соединительный плашечный ПС-2-1 | шт. | 13 | 12.53 | 0.00 | 12.53 | 776.99 | 0.00 | 0.00 | 776.99 | 0.00 | 0.00
[5 empty] | 0.00 | 0.00 |  |  |  | 0.00 |  | 0.00 | 0.00
иОТ=17.78 , иЭМ=7.02 , иОТМ=17.78 , иМР=4.77 , иОБ=4.77
64 | 22.2.01.03-0003 | Изоляторы линейные подвесные стеклянные ПСД-70Е | шт. | 39 | 169.25 | 0.00 | 169.25 | 31 485.58 | 0.00 | 0.00 | 31 485.58 | 0.00 | 0.00
[5 empty] | 0.00 | 0.00 |  |  |  | 0.00 |  | 0.00 | 0.00
иОТ=17.78 , иЭМ=7.02 , иОТМ=17.78 , иМР=4.77 , иОБ=4.77
65 | 01.7.15.03-0033 | Болты с гайками и шайбами оцинкованные, диаметр 10 мм | кг | 15 | 26.32 | 0.00 | 26.32 | 1 883.20 | 0.00 | 0.00 | 1 883.20 | 0.00 | 0.00
[5 empty] | 0.00 | 0.00 |  |  |  | 0.00 |  | 0.00 | 0.00
иОТ=17.78 , иЭМ=7.02 , иОТМ=17.78 , иМР=4.77 , иОБ=4.77
66 | 509-1410 | Разрядники РВО-10 Н, на напряжение 10 кВ | шт. | 6 | 9 280.54 | 0.00 | 9 280.54 | 265 609.05 | 0.00 | 0.00 | 265 609.05 | 0.00 | 0.00
[5 empty] | 0.00 | 0.00 |  |  |  | 0.00 |  | 0.00 | 0.00
иОТ=17.78 , иЭМ=7.02 , иОТМ=17.78 , иМР=4.77 , иОБ=4.77
67 | 20.1.02.22-0005 | Ушко однолапчатое У1-7-16 | шт. | 6 | 39.32 | 0.00 | 39.32 | 1 125.34 | 0.00 | 0.00 | 1 125.34 | 0.00 | 0.00
[5 empty] | 0.00 | 0.00 |  |  |  | 0.00 |  | 0.00 | 0.00
иОТ=17.78 , иЭМ=7.02 , иОТМ=17.78 , иМР=4.77 , иОБ=4.77
68 | 07.2.02.05-0021 | Траверсы стальные | т | 0.30664 | 10 832.93 | 0.00 | 10 832.93 | 15 845.03 | 0.00 | 0.00 | 15 845.03 | 0.00 | 0.00
[5 empty] | 0.00 | 0.00 |  |  |  | 0.00 |  | 0.00 | 0.00
иОТ=17.78 , иЭМ=7.02 , иОТМ=17.78 , иМР=4.77 , иОБ=4.77
69 | 23.1.02.06-0111 | Хомуты для крепления кронштейнов окрашенные | т | 0.08338 | 16 455.06 | 0.00 | 16 455.06 | 6 544.55 | 0.00 | 0.00 | 6 544.55 | 0.00 | 0.00
[5 empty] | 0.00 | 0.00 |  |  |  | 0.00 |  | 0.00 | 0.00
иОТ=17.78 , иЭМ=7.02 , иОТМ=17.78 , иМР=4.77 , иОБ=4.77
70 | 22.2.01.04-0002 | Изоляторы линейные штыревые высоковольтные ШФ 20-Г | шт. | 39 | 46.72 | 0.00 | 46.72 | 8 691.32 | 0.00 | 0.00 | 8 691.32 | 0.00 | 0.00
[5 empty] | 0.00 | 0.00 |  |  |  | 0.00 |  | 0.00 | 0.00
иОТ=17.78 , иЭМ=7.02 , иОТМ=17.78 , иМР=4.77 , иОБ=4.77
71 | 05.1.02.07-0073 | Стойка опоры: СВ 110-3,5 /бетон В30 (М400), объем 0,45 м3, расход арматуры 60,8 кг/ (серия 3.407.1-143; 3.407.1-136) | шт. | 15 | 1 424.69 | 0.00 | 1 424.69 | 101 936.57 | 0.00 | 0.00 | 101 936.57 | 0.00 | 0.00
[5 empty] | 0.00 | 0.00 |  |  |  | 0.00 |  | 0.00 | 0.00
иОТ=17.78 , иЭМ=7.02 , иОТМ=17.78 , иМР=4.77 , иОБ=4.77
72 | 20.5.04.04-0001 | Зажим натяжной болтовый НБ-2-6 | шт. | 6 | 89.44 | 0.00 | 89.44 | 2 559.77 | 0.00 | 0.00 | 2 559.77 | 0.00 | 0.00
[5 empty] | 0.00 | 0.00 |  |  |  | 0.00 |  | 0.00 | 0.00
иОТ=17.78 , иЭМ=7.02 , иОТМ=17.78 , иМР=4.77 , иОБ=4.77
73 | 20.5.04.04-0021 | Зажим натяжной НС-70-3 | шт. | 45 | 86.75 | 0.00 | 86.75 | 18 620.89 | 0.00 | 0.00 | 18 620.89 | 0.00 | 0.00
[5 empty] | 0.00 | 0.00 |  |  |  | 0.00 |  | 0.00 | 0.00
иОТ=17.78 , иЭМ=7.02 , иОТМ=17.78 , иМР=4.77 , иОБ=4.77
74 | 21.2.01.01-0050 | Провода самонесущие изолированные для воздушных линий электропередачи с алюминиевыми жилами марки СИП-3 1х70-35 | 1000 м | 1.725 | 13 368.14 | 0.00 | 13 368.14 | 109 996.40 | 0.00 | 0.00 | 109 996.40 | 0.00 | 0.00
[5 empty] | 0.00 | 0.00 |  |  |  | 0.00 |  | 0.00 | 0.00
иОТ=17.78 , иЭМ=7.02 , иОТМ=17.78 , иМР=4.77 , иОБ=4.77
75 | 20.1.01.10-0001 | Зажим петлевой типа ПА-2-1 | шт. | 6 | 38.42 | 0.00 | 38.42 | 1 099.58 | 0.00 | 0.00 | 1 099.58 | 0.00 | 0.00
[5 empty] | 0.00 | 0.00 |  |  |  | 0.00 |  | 0.00 | 0.00
иОТ=17.78 , иЭМ=7.02 , иОТМ=17.78 , иМР=4.77 , иОБ=4.77
76 | 20.1.02.23-0191 | Устройство дугозащитное SE 20.1 | шт. | 45 | 74.21 | 0.00 | 74.21 | 15 929.18 | 0.00 | 0.00 | 15 929.18 | 0.00 | 0.00
[5 empty] | 0.00 | 0.00 |  |  |  | 0.00 |  | 0.00 | 0.00
иОТ=17.78 , иЭМ=7.02 , иОТМ=17.78 , иМР=4.77 , иОБ=4.77
77 | 20.1.02.23-0192 | Устройство дугозащитное SE 20.2 | шт. | 45 | 97.90 | 0.00 | 97.90 | 21 014.24 | 0.00 | 0.00 | 21 014.24 | 0.00 | 0.00
[5 empty] | 0.00 | 0.00 |  |  |  | 0.00 |  | 0.00 | 0.00
иОТ=17.78 , иЭМ=7.02 , иОТМ=17.78 , иМР=4.77 , иОБ=4.77
Итого по разделу "Раздел 5. Материалы" |  |  | 8: 3 137 319.81; 10: 0.00; 11: 0.00; 12: 3 137 319.81; 14: 0.00
[10 empty] | 0.00 |  |  | 0.00
Раздел 4. Раздел 6. Пусконаладочные работы
78 | ФЕРп 01-12-027-01 | Испытание кабеля силового длиной до 500 м напряжением до 10 кВ | испытание | 10 | 55.71 | 0.00 | 0.00 | 9 905.24 | 9 905.24 | 0.00 | 0.00 | 4.86 | 48.60
[5 empty] | 55.71 | 0.00 |  |  |  | 0.00 |  | 0.00 | 0.00
иОТ=17.78 , иЭМ=7.02 , иОТМ=17.78 , иМР=4.77 , иОБ=4.77 , НР =30.4% =3011.192352 руб
Итого по разделу "Раздел 6. Пусконаладочные работы" |  |  | 8: 9 905.24; 10: 9 905.24; 11: 0.00; 12: 0.00; 14: 48.60
[10 empty] | 0.00 |  |  | 0.00
|  | Итого по всем разделам | 8: 5 004 950.20
|  | Прямые затраты | 8: 4 770 305.28
|  | Оплата труда рабочих | 8: 535 663.74
|  | Машины и механизмы | 8: 827 080.51
|  | Оплата труда машинистов | 8: 236 194.55
|  | Материалы | 8: 3 407 561.02
|  | Фонд оплаты труда (справочно) | 8: 771 858.29
|  | Накладные расходы | 8: 234 644.92
|  | Пусконаладка Электротехнические устройства "вхолостую" | 7: 80; 8: 10 333.14
|  | Пусконаладка Электротехнические устройства "под нагрузкой" | 7: 20; 8: 2 583.29
|  | Всего по смете | 8: 5 004 950.20
Составил: ________________ / _______________________________________________ /
Проверил: ________________ / _______________________________________________ /