## Отчет
СОГЛАСОВАНО: | [8 empty] | УТВЕРЖДАЮ:
Подрядчик: | [8 empty] | Заказчик:
"___"_____________ 2022 | [8 empty] | "___"_____________ 2022
Наименование стройки:
Локальная смета № 2
Замена 3 ф прибора учета с материалом
(Наименование работ и затрат, наименование объекта)
Адрес объекта:
Основание:
[8 empty] | Сметная стоимость: | 15.603 |  |  | тыс.руб.
[8 empty] | Нормативная трудоемкость: | 1.56 |  |  | чел.час
[8 empty] | Средства на оплату труда: | 0.355 |  |  | тыс.руб.
Составлен(а) в уровне цен на:
С использованием: |  | СНБ ФЕР-2001 (Ред.2017г.) от 2018.01.10 в ценах 2000/01
№ пп | Шифр норматива | Наименование работ и затрат | Ед. изм. | Кол-во единиц | Ст-ть ед., руб. |  |  | Общая стоимость, руб. |  |  |  | Затраты труда рабочих-стро- ителей,чел.ч
[5 empty] | ВСЕГО | экспл. ма-шин | материалы | ВСЕГО с НР и СП | основной з/пл | экспл. ма-шин | материалы
машинистов
[5 empty] | основной з/пл | в т.ч. з/пл маш. |  |  |  | в т.ч. з/пл маш. |  | на ед. | всего
1 | 2 | 3 | 4 | 5 | 6 | 7 | 8 | 9 | 10 | 11 | 12 | 13 | 14
Раздел 1. Раздел 1. Электромонтажные работы
1 | ФЕРм 08-03-600-02 | Счетчики, устанавливаемые на готовом основании трехфазные | шт | 1 | 2.61 | 0.53 | 0.00 | 132.53 | 48.05 | 4.71 | 0.00 | 0.21 | 0.21
[5 empty] | 2.08 | 0.08 |  |  |  | 1.80 |  | 0.01 | 0.01
кОТ=0.3 , кЭМ=0.3 , кОТМ=0.3 , кМР=0 , кОБ=0 , кЗТ=0.3 , кЗТМ=0.3 , иОТ=23.08 , иЭМ=8.82 , иОТМ=23.08 , иМР=0 , иОБ=0 , НР =95% =47.36016 руб , СП =65% =32.40432 руб
| Демонтаж. МДС81-37.2004п.3.2.1.4) | - то же, без разборки и резки ПЗ=1 , ОТ=0.3 , ЭМ=0.3 , ОТМ=0.3 , МР=0 , ОБ=0 , ЗТ=0.3 , ЗТМ=0.3
| Индексы | ОТ=23.08 ЭМ=8.82 ОТМ=23.08 МР=0 ОБ=0
2 | ФЕРм 08-03-600-02 | Счетчики, устанавливаемые на готовом основании трехфазные | шт | 1 | 9.23 | 1.78 | 0.51 | 441.76 | 160.18 | 15.70 | 0.00 | 0.70 | 0.70
[5 empty] | 6.94 | 0.26 |  |  |  | 6.00 |  | 0.02 | 0.02
иОТ=23.08 , иЭМ=8.82 , иОТМ=23.08 , иМР=0 , иОБ=0 , НР =95% =157.8672 руб , СП =65% =108.0144 руб
| Индексы | ОТ=23.08 ЭМ=8.82 ОТМ=23.08 МР=0 ОБ=0
3 | ФЕРм 08-02-144-02 | Присоединение к зажимам жил проводов или кабелей сечением до 6 мм2 | 100 шт | 0.06 | 102.05 | 0.00 | 2.00 | 360.23 | 138.55 | 0.00 | 0.00 | 10.40 | 0.62
[5 empty] | 100.05 | 0.00 |  |  |  | 0.00 |  | 0.00 | 0.00
иОТ=23.08 , иЭМ=8.82 , иОТМ=23.08 , иМР=0 , иОБ=0 , НР =95% =131.621778 руб , СП =65% =90.057006 руб
| Индексы | ОТ=23.08 ЭМ=8.82 ОТМ=23.08 МР=0 ОБ=0
Итого по разделу "Раздел 1. Электромонтажные работы" |  |  | 8: 934.51; 10: 346.78; 11: 20.41; 12: 0.00; 14: 1.53
[10 empty] | 7.80 |  |  | 0.03
Раздел 2. Раздел 2. Материал
4 |  | Счетчик трехфазный прямого включения 5-100 А - Милур 307S.52-GRR-2-D | шт. | 1 | 14 668.00 | 0.00 | 14 668.00 | 14 668.00 | 0.00 | 0.00 | 14 668.00 | 0.00 | 0.00
[5 empty] | 0.00 | 0.00 |  |  |  | 0.00 |  | 0.00 | 0.00
Итого по разделу "Раздел 2. Материал" |  |  | 8: 14 668.00; 10: 0.00; 11: 0.00; 12: 14 668.00; 14: 0.00
[10 empty] | 0.00 |  |  | 0.00
|  | Итого по всем разделам | 8: 15 602.51
В том числе (справочно)
|  | Прямые затраты | 8: 15 035.19
|  | Оплата труда рабочих | 8: 346.78
|  | Машины и механизмы | 8: 12.61
|  | Оплата труда машинистов | 8: 7.80
|  | Материалы | 8: 14 668.00
|  | Оборудование | 8: 0.00
|  | Фонд оплаты труда (справочно) | 8: 354.58
|  | Накладные расходы | 8: 336.85
|  | Сметная прибыль | 8: 230.48
|  | Дополнительные транспортные расходы | 8: 0.00
|  | Всего по смете | 8: 15 602.51
Составил: ________________ / _______________________________________________ /
Проверил: ________________ / _______________________________________________ /