## Отчет
УТВЕРЖДАЮ:
Заказчик: Директор МУП "ЧГКЭС"
Д.И. Шангараев
"___"_____________ 2021
Наименование стройки: Реконструкция ТП№85 (замена силового трансформатора №1 ТМ-400 кВА на ТМГ-400 кВА)
Локальная смета № 19
Реконструкция ТП№85 (замена силового трансформатора №1 ТМ-400 кВА на ТМГ-400 кВА), г. Чернушка, ул. Красноармейская
(Наименование работ и затрат, наименование объекта)
Адрес объекта: г. Чернушка, ул. Красноармейская
Основание:
[8 empty] | Сметная стоимость: | 412.239 |  |  | тыс.руб.
[8 empty] | Нормативная трудоемкость: | 61.67 |  |  | чел.час
[8 empty] | Средства на оплату труда: | 19.392 |  |  | тыс.руб.
Составлен(а) в уровне цен на:
С использованием: |  | СНБ ФЕР-2001 (Ред.2017г.) от 2018.01.10 в ценах 2000/01
№ пп | Шифр норматива | Наименование работ и затрат | Ед. изм. | Кол-во единиц | Ст-ть ед., руб. |  |  | Общая стоимость, руб. |  |  |  | Затраты труда рабочих-стро- ителей,чел.ч
[5 empty] | ВСЕГО | экспл. ма-шин | материалы | ВСЕГО с НР и СП | основной з/пл | экспл. ма-шин | материалы
машинистов
[5 empty] | основной з/пл | в т.ч. з/пл маш. |  |  |  | в т.ч. з/пл маш. |  | на ед. | всего
1 | 2 | 3 | 4 | 5 | 6 | 7 | 8 | 9 | 10 | 11 | 12 | 13 | 14
Раздел 1. Раздел 1. Электромонтажные работы
1 | ФЕРм 08-01-062-02 | Трансформатор силовой, автотрансформатор или масляный реактор, масса до 3 т | шт | 1 | 795.34 | 599.89 | 0.00 | 11 744.20 | 4 511.06 | 5 290.99 | 0.00 | 20.32 | 20.32
[5 empty] | 195.45 | 81.35 |  |  |  | 1 877.58 |  | 6.37 | 6.37
| МДС 81-37.2004 пр.3 п.4.1. | Производство монтажных работ вблизи объектов, находящихся под высоким напряжением, в том числе в охранной зоне действующей воздушной линии электропередачи, внутри работающих ТП и РП при наличии допусков ПЗ=1 , ОТ=1.35 , ЭМ=1.35 , ОТМ=1.35 , МР=1 , ОБ=1 , ЗТ=1.35 , ЗТМ=1.35
| Демонтаж. МДС81-37.2004п.3.2.1.3) | - оборудование не подлежит дальнейшему использованию (предназначено в лом) с разборкой и резкой на части ПЗ=1 , ОТ=0.5 , ЭМ=0.5 , ОТМ=0.5 , МР=0 , ОБ=0 , ЗТ=0.5 , ЗТМ=0.5
| Индексы | ОТ=23.08 ЭМ=8.82 ОТМ=23.08 МР=0 ОБ=0
2 | ФЕРм 08-01-062-02 | Трансформатор силовой, автотрансформатор или масляный реактор, масса до 3 т | шт | 1 | 2 302.67 | 1 199.77 | 711.99 | 23 488.39 | 9 022.11 | 10 581.99 | 0.00 | 40.63 | 40.63
[5 empty] | 390.91 | 162.70 |  |  |  | 3 755.16 |  | 12.74 | 12.74
| МДС 81-37.2004 пр.3 п.4.1. | Производство монтажных работ вблизи объектов, находящихся под высоким напряжением, в том числе в охранной зоне действующей воздушной линии электропередачи, внутри работающих ТП и РП при наличии допусков ПЗ=1 , ОТ=1.35 , ЭМ=1.35 , ОТМ=1.35 , МР=1 , ОБ=1 , ЗТ=1.35 , ЗТМ=1.35
| Индексы | ОТ=23.08 ЭМ=8.82 ОТМ=23.08 МР=0 ОБ=0
3 | ФЕРпг 01-01-01-016 | Погрузка при автомобильных перевозках металлических конструкций массой от 1 до 3 т | 1 т груза | 1.285 | 7.36 | 6.25 | 0.00 | 121.16 | 32.92 | 70.84 | 0.00 | 0.14 | 0.18
[5 empty] | 1.11 | 0.82 |  |  |  | 24.32 |  | 0.07 | 0.09
| Индексы | ОТ=23.08 ЭМ=8.82 ОТМ=23.08 МР=0 ОБ=0
4 | ФЕРпг 01-01-01-016 | Погрузка при автомобильных перевозках металлических конструкций массой от 1 до 3 т | 1 т груза | 1.255 | 7.36 | 6.25 | 0.00 | 118.33 | 32.15 | 69.18 | 0.00 | 0.14 | 0.18
[5 empty] | 1.11 | 0.82 |  |  |  | 23.75 |  | 0.07 | 0.09
| Индексы | ОТ=23.08 ЭМ=8.82 ОТМ=23.08 МР=0 ОБ=0
5 | ФЕРпг 01-01-02-016 | Разгрузка при автомобильных перевозках металлических конструкций массой от 1 до 3 т | 1 т груза | 1.285 | 7.36 | 6.25 | 0.00 | 121.16 | 32.92 | 70.84 | 0.00 | 0.14 | 0.18
[5 empty] | 1.11 | 0.82 |  |  |  | 24.32 |  | 0.07 | 0.09
| Индексы | ОТ=23.08 ЭМ=8.82 ОТМ=23.08 МР=0 ОБ=0
6 | ФЕРпг 01-01-02-016 | Разгрузка при автомобильных перевозках металлических конструкций массой от 1 до 3 т | 1 т груза | 1.255 | 7.36 | 6.25 | 0.00 | 118.33 | 32.15 | 69.18 | 0.00 | 0.14 | 0.18
[5 empty] | 1.11 | 0.82 |  |  |  | 23.75 |  | 0.07 | 0.09
| Индексы | ОТ=23.08 ЭМ=8.82 ОТМ=23.08 МР=0 ОБ=0
7 | ФЕРпг 03-01-03-005 | Перевозка грузов III класса автомобилями бортовыми грузоподъемностью до 15 т на расстояние до 5 км | 1 т груза | 1.285 | 15.45 | 15.45 | 0.00 | 175.11 | 0.00 | 175.11 | 0.00 | 0.00 | 0.00
[5 empty] | 0.00 | 0.00 |  |  |  | 0.00 |  | 0.00 | 0.00
| Индексы | ОТ=23.08 ЭМ=8.82 ОТМ=23.08 МР=0 ОБ=0
8 | ФЕРпг 03-01-03-005 | Перевозка грузов III класса автомобилями бортовыми грузоподъемностью до 15 т на расстояние до 5 км | 1 т груза | 1.255 | 15.45 | 15.45 | 0.00 | 171.02 | 0.00 | 171.02 | 0.00 | 0.00 | 0.00
[5 empty] | 0.00 | 0.00 |  |  |  | 0.00 |  | 0.00 | 0.00
| Индексы | ОТ=23.08 ЭМ=8.82 ОТМ=23.08 МР=0 ОБ=0
Итого по разделу "Раздел 1. Электромонтажные работы" |  |  | 8: 36 057.68; 10: 13 663.31; 11: 16 499.14; 12: 0.00; 14: 61.67
[10 empty] | 5 728.89 |  |  | 19.48
Раздел 2. Раздел 2. Материал
9 |  | Трансформатор силовой ТМГ 400/10/0.4 | шт. | 1 | 376 180.83 | 0.00 | 376 180.83 | 376 180.83 | 0.00 | 0.00 | 376 180.83 | 0.00 | 0.00
[5 empty] | 0.00 | 0.00 |  |  |  | 0.00 |  | 0.00 | 0.00
Итого по разделу "Раздел 2. Материал" |  |  | 8: 376 180.83; 10: 0.00; 11: 0.00; 12: 376 180.83; 14: 0.00
[10 empty] | 0.00 |  |  | 0.00
|  | Итого по всем разделам | 8: 412 238.51
В том числе (справочно)
|  | Прямые затраты | 8: 406 343.28
|  | Оплата труда рабочих | 8: 13 663.31
|  | Машины и механизмы | 8: 10 770.26
|  | Оплата труда машинистов | 8: 5 728.89
|  | Материалы | 8: 376 180.83
|  | Оборудование | 8: 0.00
|  | Фонд оплаты труда (справочно) | 8: 19 392.19
|  | Накладные расходы | 8: 5 895.23
|  | Сметная прибыль | 8: 0.00
|  | Дополнительные транспортные расходы | 8: 0.00
|  | Всего по смете | 8: 412 238.51
Составил: ________________ / _______________________________________________ /
Проверил: ________________ / _______________________________________________ /