## Отчет
УТВЕРЖДАЮ:
Заказчик: Директор МУП "ЧГКЭС"
Д.И. Шангараев
"___"_____________ 2021
Наименование стройки: Реконструкция ТП№25 (замена силового трансформатора ТМ-180 кВА на ТМГ-250 кВА)
Локальная смета № 16
Реконструкция ТП№25 (замена силового трансформатора ТМ-180 кВА на ТМГ-250 кВА), г. Чернушка, ул. Комсомольская
(Наименование работ и затрат, наименование объекта)
Адрес объекта: г. Чернушка, ул. Комсомольская
Основание:
[8 empty] | Сметная стоимость: | 329.45 |  |  | тыс.руб.
[8 empty] | Нормативная трудоемкость: | 54.68 |  |  | чел.час
[8 empty] | Средства на оплату труда: | 15.901 |  |  | тыс.руб.
Составлен(а) в уровне цен на:
С использованием: |  | СНБ ФЕР-2001 (Ред.2017г.) от 2018.01.10 в ценах 2000/01
№ пп | Шифр норматива | Наименование работ и затрат | Ед. изм. | Кол-во единиц | Ст-ть ед., руб. |  |  | Общая стоимость, руб. |  |  |  | Затраты труда рабочих-стро- ителей,чел.ч
[5 empty] | ВСЕГО | экспл. ма-шин | материалы | ВСЕГО с НР и СП | основной з/пл | экспл. ма-шин | материалы
машинистов
[5 empty] | основной з/пл | в т.ч. з/пл маш. |  |  |  | в т.ч. з/пл маш. |  | на ед. | всего
1 | 2 | 3 | 4 | 5 | 6 | 7 | 8 | 9 | 10 | 11 | 12 | 13 | 14
Раздел 1. Раздел 1. Электромонтажные работы
1 | ФЕРм 08-01-062-02 | Трансформатор силовой, автотрансформатор или масляный реактор, масса до 3 т | шт | 1 | 795.34 | 599.89 | 0.00 | 11 744.20 | 4 511.06 | 5 290.99 | 0.00 | 20.32 | 20.32
[5 empty] | 195.45 | 81.35 |  |  |  | 1 877.58 |  | 6.37 | 6.37
| МДС 81-37.2004 пр.3 п.4.1. | Производство монтажных работ вблизи объектов, находящихся под высоким напряжением, в том числе в охранной зоне действующей воздушной линии электропередачи, внутри работающих ТП и РП при наличии допусков ПЗ=1 , ОТ=1.35 , ЭМ=1.35 , ОТМ=1.35 , МР=1 , ОБ=1 , ЗТ=1.35 , ЗТМ=1.35
| Демонтаж. МДС81-37.2004п.3.2.1.3) | - оборудование не подлежит дальнейшему использованию (предназначено в лом) с разборкой и резкой на части ПЗ=1 , ОТ=0.5 , ЭМ=0.5 , ОТМ=0.5 , МР=0 , ОБ=0 , ЗТ=0.5 , ЗТМ=0.5
| Индексы | ОТ=23.08 ЭМ=8.82 ОТМ=23.08 МР=0 ОБ=0
2 | ФЕРм 08-01-062-01 | Трансформатор силовой, автотрансформатор или масляный реактор, масса до 1 т | шт | 1 | 1 340.02 | 585.86 | 474.94 | 14 100.47 | 6 444.41 | 5 167.28 | 0.00 | 29.02 | 29.02
[5 empty] | 279.22 | 75.49 |  |  |  | 1 742.36 |  | 5.78 | 5.78
| МДС 81-37.2004 пр.3 п.4.1. | Производство монтажных работ вблизи объектов, находящихся под высоким напряжением, в том числе в охранной зоне действующей воздушной линии электропередачи, внутри работающих ТП и РП при наличии допусков ПЗ=1 , ОТ=1.35 , ЭМ=1.35 , ОТМ=1.35 , МР=1 , ОБ=1 , ЗТ=1.35 , ЗТМ=1.35
| Индексы | ОТ=23.08 ЭМ=8.82 ОТМ=23.08 МР=0 ОБ=0
3 | ФЕРпг 01-01-01-016 | Погрузка при автомобильных перевозках металлических конструкций массой от 1 до 3 т | 1 т груза | 1.31 | 7.36 | 6.25 | 0.00 | 123.51 | 33.56 | 72.21 | 0.00 | 0.14 | 0.19
[5 empty] | 1.11 | 0.82 |  |  |  | 24.79 |  | 0.07 | 0.09
| Индексы | ОТ=23.08 ЭМ=8.82 ОТМ=23.08 МР=0 ОБ=0
4 | ФЕРпг 01-01-01-015 | Погрузка при автомобильных перевозках металлических конструкций массой до 1 т | 1 т груза | 0.92 | 15.74 | 13.38 | 0.00 | 185.28 | 50.11 | 108.57 | 0.00 | 0.30 | 0.28
[5 empty] | 2.36 | 1.76 |  |  |  | 37.37 |  | 0.15 | 0.14
| Индексы | ОТ=23.08 ЭМ=8.82 ОТМ=23.08 МР=0 ОБ=0
5 | ФЕРпг 01-01-02-016 | Разгрузка при автомобильных перевозках металлических конструкций массой от 1 до 3 т | 1 т груза | 1.31 | 7.36 | 6.25 | 0.00 | 123.51 | 33.56 | 72.21 | 0.00 | 0.14 | 0.19
[5 empty] | 1.11 | 0.82 |  |  |  | 24.79 |  | 0.07 | 0.09
| Индексы | ОТ=23.08 ЭМ=8.82 ОТМ=23.08 МР=0 ОБ=0
6 | ФЕРпг 01-01-02-015 | Разгрузка при автомобильных перевозках металлических конструкций массой до 1 т | 1 т груза | 0.92 | 15.74 | 13.38 | 0.00 | 185.28 | 50.11 | 108.57 | 0.00 | 0.30 | 0.28
[5 empty] | 2.36 | 1.76 |  |  |  | 37.37 |  | 0.15 | 0.14
| Индексы | ОТ=23.08 ЭМ=8.82 ОТМ=23.08 МР=0 ОБ=0
7 | ФЕРпг 03-01-03-005 | Перевозка грузов III класса автомобилями бортовыми грузоподъемностью до 15 т на расстояние до 5 км | 1 т груза | 1.31 | 15.45 | 15.45 | 0.00 | 178.51 | 0.00 | 178.51 | 0.00 | 0.00 | 0.00
[5 empty] | 0.00 | 0.00 |  |  |  | 0.00 |  | 0.00 | 0.00
| Индексы | ОТ=23.08 ЭМ=8.82 ОТМ=23.08 МР=0 ОБ=0
8 | ФЕРпг 03-01-03-005 | Перевозка грузов III класса автомобилями бортовыми грузоподъемностью до 15 т на расстояние до 5 км | 1 т груза | 0.92 | 15.45 | 15.45 | 0.00 | 125.37 | 0.00 | 125.37 | 0.00 | 0.00 | 0.00
[5 empty] | 0.00 | 0.00 |  |  |  | 0.00 |  | 0.00 | 0.00
| Индексы | ОТ=23.08 ЭМ=8.82 ОТМ=23.08 МР=0 ОБ=0
9 | ФЕРм 08-01-061-01 | Предохранитель | шт | 3 | 4.72 | 1.46 | 0.00 | 336.93 | 225.79 | 38.58 | 0.00 | 0.34 | 1.02
[5 empty] | 3.26 | 0.19 |  |  |  | 12.88 |  | 0.01 | 0.04
| Демонтаж. МДС81-37.2004п.3.2.1.4) | - то же, без разборки и резки ПЗ=1 , ОТ=0.3 , ЭМ=0.3 , ОТМ=0.3 , МР=0 , ОБ=0 , ЗТ=0.3 , ЗТМ=0.3
| Индексы | ОТ=23.08 ЭМ=8.82 ОТМ=23.08 МР=0 ОБ=0
10 | ФЕРм 08-01-061-01 | Предохранитель | шт | 3 | 29.32 | 4.86 | 13.59 | 1 123.09 | 752.64 | 128.60 | 0.00 | 1.13 | 3.39
[5 empty] | 10.87 | 0.62 |  |  |  | 42.93 |  | 0.05 | 0.15
| Индексы | ОТ=23.08 ЭМ=8.82 ОТМ=23.08 МР=0 ОБ=0
Итого по разделу "Раздел 1. Электромонтажные работы" |  |  | 8: 28 226.14; 10: 12 101.24; 11: 11 290.90; 12: 0.00; 14: 54.68
[10 empty] | 3 800.07 |  |  | 12.81
Раздел 2. Раздел 2. Материал
11 |  | Трансформатор силовой ТМГ 250/10/0.4 | шт. | 1 | 300 109.21 | 0.00 | 300 109.21 | 300 109.21 | 0.00 | 0.00 | 300 109.21 | 0.00 | 0.00
[5 empty] | 0.00 | 0.00 |  |  |  | 0.00 |  | 0.00 | 0.00
12 |  | Патрон ПТ 1.1-10-20-12.5 | шт. | 3 | 371.67 | 0.00 | 371.67 | 1 115.01 | 0.00 | 0.00 | 1 115.01 | 0.00 | 0.00
[5 empty] | 0.00 | 0.00 |  |  |  | 0.00 |  | 0.00 | 0.00
Итого по разделу "Раздел 2. Материал" |  |  | 8: 301 224.22; 10: 0.00; 11: 0.00; 12: 301 224.22; 14: 0.00
[10 empty] | 0.00 |  |  | 0.00
|  | Итого по всем разделам | 8: 329 450.36
В том числе (справочно)
|  | Прямые затраты | 8: 324 616.36
|  | Оплата труда рабочих | 8: 12 101.24
|  | Машины и механизмы | 8: 7 490.83
|  | Оплата труда машинистов | 8: 3 800.07
|  | Материалы | 8: 301 224.22
|  | Оборудование | 8: 0.00
|  | Фонд оплаты труда (справочно) | 8: 15 901.31
|  | Накладные расходы | 8: 4 834.00
|  | Сметная прибыль | 8: 0.00
|  | Дополнительные транспортные расходы | 8: 0.00
|  | Всего по смете | 8: 329 450.36
Составил: ________________ / _______________________________________________ /
Проверил: ________________ / _______________________________________________ /