## Отчет
СОГЛАСОВАНО: | [8 empty] | УТВЕРЖДАЮ:
Подрядчик: МУП "ЧГКЭС" | [8 empty] | Заказчик: ООО "ЭнергоИнвест"
"___"_____________ 2022 | [8 empty] | "___"_____________ 2022
Наименование стройки: Восстановление повреждения кабеля фид. №101-10 кВ от РП№1
Локальная смета №
Восстановление повреждения кабеля фид. №101-10 кВ от РП№1
(Наименование работ и затрат, наименование объекта)
Адрес объекта: г. Чернушка
Основание:
[8 empty] | Сметная стоимость: | 825.088 |  |  | тыс.руб.
[8 empty] | Нормативная трудоемкость: | 472.5 |  |  | чел.час
[8 empty] | Средства на оплату труда: | 117.455 |  |  | тыс.руб.
Составлен(а) в уровне цен на:
С использованием: |  | СНБ ФЕР-2001 (Ред.2017г.) от 2018.01.10 в ценах 2000/01
№ пп | Шифр норматива | Наименование работ и затрат | Ед. изм. | Кол-во единиц | Ст-ть ед., руб. |  |  | Общая стоимость, руб. |  |  |  | Затраты труда рабочих-стро- ителей,чел.ч
[5 empty] | ВСЕГО | экспл. ма-шин | материалы | ВСЕГО с НР и СП | основной з/пл | экспл. ма-шин | материалы
машинистов
[5 empty] | основной з/пл | в т.ч. з/пл маш. |  |  |  | в т.ч. з/пл маш. |  | на ед. | всего
1 | 2 | 3 | 4 | 5 | 6 | 7 | 8 | 9 | 10 | 11 | 12 | 13 | 14
Раздел 1. Раздел 1. ВЛЗ-10 кВ
1 | ФЕРм 08-02-305-04 | Траверса на опоре | шт | 5 | 6.22 | 5.04 | 0.00 | 471.93 | 152.34 | 249.73 | 0.00 | 0.13 | 0.65
[5 empty] | 1.18 | 0.61 |  |  |  | 77.46 |  | 0.04 | 0.23
кОТ=1.05*0.3=0.315 , кЭМ=0.3=0.3 , кОТМ=0.3=0.3 , кМР=0=0 , кОБ=0=0 , кЗТ=1.05*0.3=0.315 , кЗТМ=0.3=0.3 , иОТ=25.82=25.82 , иЭМ=9.91=9.91 , иОТМ=25.82=25.82 , иМР=0=0 , иОБ=0=0 , НР =30.4% =69.86 руб
| О.П. ч.8, п.1.8.3.1 | При производстве работ на высоте св. 2 до 8 м ПЗ=1 , ОТ=1.05 , ЭМ=1 , ОТМ=1 , МР=1 , ОБ=1 , ЗТ=1.05 , ЗТМ=1
| Демонтаж. МДС81-37.2004п.3.2.1.4) | - то же, без разборки и резки ПЗ=1 , ОТ=0.3 , ЭМ=0.3 , ОТМ=0.3 , МР=0 , ОБ=0 , ЗТ=0.3 , ЗТМ=0.3
| Индексы III кв. 2022 г. | ОТ=25.82 ЭМ=9.91 ОТМ=25.82 МР=0 ОБ=0
2 | ФЕРм 08-02-305-04 | Траверса на опоре | шт | 5 | 20.83 | 16.80 | 0.08 | 1 575.78 | 508.65 | 832.44 | 0.00 | 0.43 | 2.15
[5 empty] | 3.95 | 2.03 |  |  |  | 263.36 |  | 0.15 | 0.75
кОТ=1.05=1.05 , кЗТ=1.05=1.05 , иОТ=25.82=25.82 , иЭМ=9.91=9.91 , иОТМ=25.82=25.82 , иМР=0=0 , иОБ=0=0 , НР =30.4% =234.69 руб
| О.П. ч.8, п.1.8.3.1 | При производстве работ на высоте св. 2 до 8 м ПЗ=1 , ОТ=1.05 , ЭМ=1 , ОТМ=1 , МР=1 , ОБ=1 , ЗТ=1.05 , ЗТМ=1
| Индексы III кв. 2022 г. | ОТ=25.82 ЭМ=9.91 ОТМ=25.82 МР=0 ОБ=0
3 | ФЕРм 08-02-305-01 | Хомут на опоре | шт | 2 | 32.59 | 30.24 | 0.04 | 811.54 | 118.77 | 599.36 | 0.00 | 0.25 | 0.50
[5 empty] | 2.31 | 3.65 |  |  |  | 188.49 |  | 0.27 | 0.54
кОТ=1.05=1.05 , кЗТ=1.05=1.05 , иОТ=25.82=25.82 , иЭМ=9.91=9.91 , иОТМ=25.82=25.82 , иМР=0=0 , иОБ=0=0 , НР =30.4% =93.41 руб
| О.П. ч.8, п.1.8.3.1 | При производстве работ на высоте св. 2 до 8 м ПЗ=1 , ОТ=1.05 , ЭМ=1 , ОТМ=1 , МР=1 , ОБ=1 , ЗТ=1.05 , ЗТМ=1
| Индексы III кв. 2022 г. | ОТ=25.82 ЭМ=9.91 ОТМ=25.82 МР=0 ОБ=0
4 | ФЕРм 08-01-052-01 | Изолятор опорный напряжением до 10 кВ, количество точек крепления 1 | шт | 367 | 8.21 | 2.05 | 0.81 | 74 405.48 | 50 689.82 | 7 444.89 | 0.00 | 0.56 | 203.85
[5 empty] | 5.35 | 0.30 |  |  |  | 2 832.45 |  | 0.02 | 8.44
кОТ=1.15*1.05=1.2075 , кЭМ=1.15=1.15 , кОТМ=1.15=1.15 , кЗТ=1.15*1.05=1.2075 , кЗТМ=1.15=1.15 , иОТ=25.82=25.82 , иЭМ=9.91=9.91 , иОТМ=25.82=25.82 , иМР=0=0 , иОБ=0=0 , НР =30.4% =16270.77 руб
| МДС 81-35.2004 пр.1 т.1 п.8. | Строительство инженерных сетей и сооружений, а также объектов жилищно-гражданского назначения в стесненных условиях застроенной части города. ПЗ=1 , ОТ=1.15 , ЭМ=1.15 , ОТМ=1.15 , МР=1 , ОБ=1 , ЗТ=1.15 , ЗТМ=1.15
| О.П. ч.8, п.1.8.3.1 | При производстве работ на высоте св. 2 до 8 м ПЗ=1 , ОТ=1.05 , ЭМ=1 , ОТМ=1 , МР=1 , ОБ=1 , ЗТ=1.05 , ЗТМ=1
| Индексы III кв. 2022 г. | ОТ=25.82 ЭМ=9.91 ОТМ=25.82 МР=0 ОБ=0
5 | ФЕР 33-04-009-06 | Подвеска проводов ВЛ 6-10 кВ в населенной местности сечением свыше 35 мм2 с помощью механизмов, (3 провода) при 10 опорах на км линии | км | 1.3204 | 3 296.54 | 2 266.05 | 404.59 | 60 864.54 | 21 337.65 | 29 651.71 | 0.00 | 65.81 | 86.90
[5 empty] | 625.90 | 326.98 |  |  |  | 11 146.49 |  | 29.03 | 38.33
кОТ=1.15=1.15 , кЭМ=1.15=1.15 , кОТМ=1.15=1.15 , кЗТ=1.15=1.15 , кЗТМ=1.15=1.15 , иОТ=25.82=25.82 , иЭМ=9.91=9.91 , иОТМ=25.82=25.82 , иМР=0=0 , иОБ=0=0 , НР =30.4% =9875.18 руб
| МДС 81-35.2004 пр.1 т.1 п.8. | Строительство инженерных сетей и сооружений, а также объектов жилищно-гражданского назначения в стесненных условиях застроенной части города. ПЗ=1 , ОТ=1.15 , ЭМ=1.15 , ОТМ=1.15 , МР=1 , ОБ=1 , ЗТ=1.15 , ЗТМ=1.15
| Индексы III кв. 2022 г. | ОТ=25.82 ЭМ=9.91 ОТМ=25.82 МР=0 ОБ=0
6 | ФЕР 33-04-040-03 | Демонтаж 3-х проводов ВЛ 6-10 кВ с одной опоры | шт | 30 | 70.03 | 50.11 | 0.00 | 36 554.62 | 15 427.45 | 14 896.41 | 0.00 | 2.33 | 70.04
[5 empty] | 19.92 | 6.54 |  |  |  | 5 068.47 |  | 0.63 | 18.98
кОТ=1.15=1.15 , кЭМ=1.15=1.15 , кОТМ=1.15=1.15 , кЗТ=1.15=1.15 , кЗТМ=1.15=1.15 , иОТ=25.82=25.82 , иЭМ=9.91=9.91 , иОТМ=25.82=25.82 , иМР=0=0 , иОБ=0=0 , НР =30.4% =6230.76 руб
| МДС 81-35.2004 пр.1 т.1 п.8. | Строительство инженерных сетей и сооружений, а также объектов жилищно-гражданского назначения в стесненных условиях застроенной части города. ПЗ=1 , ОТ=1.15 , ЭМ=1.15 , ОТМ=1.15 , МР=1 , ОБ=1 , ЗТ=1.15 , ЗТМ=1.15
| Индексы III кв. 2022 г. | ОТ=25.82 ЭМ=9.91 ОТМ=25.82 МР=0 ОБ=0
7 | ФЕРм 08-02-472-07 | Проводник заземляющий открыто по строительным основаниям из полосовой стали сечением 160 мм2 | 100 м | 0.3 | 913.46 | 82.40 | 589.29 | 2 703.27 | 1 871.95 | 244.98 | 0.00 | 25.72 | 7.72
[5 empty] | 241.77 | 7.22 |  |  |  | 56.80 |  | 0.57 | 0.17
кОТ=1.05*1.15=1.2075 , кЭМ=1.15=1.15 , кОТМ=1.15=1.15 , кЗТ=1.05*1.15=1.2075 , кЗТМ=1.15=1.15 , иОТ=25.82=25.82 , иЭМ=9.91=9.91 , иОТМ=25.82=25.82 , иМР=0=0 , иОБ=0=0 , НР =30.4% =586.34 руб
| О.П. ч.8, п.1.8.3.1 | При производстве работ на высоте св. 2 до 8 м ПЗ=1 , ОТ=1.05 , ЭМ=1 , ОТМ=1 , МР=1 , ОБ=1 , ЗТ=1.05 , ЗТМ=1
| МДС 81-35.2004 пр.1 т.1 п.8. | Строительство инженерных сетей и сооружений, а также объектов жилищно-гражданского назначения в стесненных условиях застроенной части города. ПЗ=1 , ОТ=1.15 , ЭМ=1.15 , ОТМ=1.15 , МР=1 , ОБ=1 , ЗТ=1.15 , ЗТМ=1.15
| Индексы III кв. 2022 г. | ОТ=25.82 ЭМ=9.91 ОТМ=25.82 МР=0 ОБ=0
8 | ФЕР 33-04-030-02 | Установка разрядников вручную | компл | 6 | 66.42 | 16.63 | 2.93 | 10 594.66 | 7 260.58 | 988.72 | 0.00 | 5.29 | 31.73
[5 empty] | 46.86 | 2.93 |  |  |  | 454.43 |  | 0.25 | 1.52
кОТ=1.05*1.15=1.2075 , кЭМ=1.15=1.15 , кОТМ=1.15=1.15 , кЗТ=1.05*1.15=1.2075 , кЗТМ=1.15=1.15 , иОТ=25.82=25.82 , иЭМ=9.91=9.91 , иОТМ=25.82=25.82 , иМР=0=0 , иОБ=0=0 , НР =30.4% =2345.36 руб
| О.П. ч.8, п.1.8.3.1 | При производстве работ на высоте св. 2 до 8 м ПЗ=1 , ОТ=1.05 , ЭМ=1 , ОТМ=1 , МР=1 , ОБ=1 , ЗТ=1.05 , ЗТМ=1
| МДС 81-35.2004 пр.1 т.1 п.8. | Строительство инженерных сетей и сооружений, а также объектов жилищно-гражданского назначения в стесненных условиях застроенной части города. ПЗ=1 , ОТ=1.15 , ЭМ=1.15 , ОТМ=1.15 , МР=1 , ОБ=1 , ЗТ=1.15 , ЗТМ=1.15
| Индексы III кв. 2022 г. | ОТ=25.82 ЭМ=9.91 ОТМ=25.82 МР=0 ОБ=0
Итого по разделу "Раздел 1. ВЛЗ-10 кВ" |  |  | 8: 187 981.82; 10: 97 367.21; 11: 54 908.24; 12: 0.00; 14: 403.54
[10 empty] | 20 087.95 |  |  | 68.96
Раздел 2. Раздел 2. Материалы ВЛЗ-10 кВ
9 |  | Траверса для ОПН | шт. | 2 | 1 110.00 | 0.00 | 1 110.00000000 | 2 220.00 | 0.00 | 0.00 | 2 220.00 | 0.00 | 0.00
[5 empty] | 0.00 | 0.00 |  |  |  | 0.00 |  | 0.00 | 0.00
10 |  | Ограничитель ОПН-П10 | шт. | 9 | 887.10 | 0.00 | 887.10000000 | 7 983.90 | 0.00 | 0.00 | 7 983.90 | 0.00 | 0.00
[5 empty] | 0.00 | 0.00 |  |  |  | 0.00 |  | 0.00 | 0.00
11 |  | Траверса двухсцепная на круглую опору | шт. | 12 | 4 746.25 | 0.00 | 4 746.25000000 | 56 955.00 | 0.00 | 0.00 | 56 955.00 | 0.00 | 0.00
[5 empty] | 0.00 | 0.00 |  |  |  | 0.00 |  | 0.00 | 0.00
12 |  | Наконечник болтовой НА-70/120 | шт. | 27 | 109.92 | 0.00 | 109.92040000 | 2 967.85 | 0.00 | 0.00 | 2 967.85 | 0.00 | 0.00
[5 empty] | 0.00 | 0.00 |  |  |  | 0.00 |  | 0.00 | 0.00
13 |  | Изолятор ПС-70 | шт. | 109 | 438.88 | 0.00 | 438.88000000 | 47 837.92 | 0.00 | 0.00 | 47 837.92 | 0.00 | 0.00
[5 empty] | 0.00 | 0.00 |  |  |  | 0.00 |  | 0.00 | 0.00
14 |  | Ушко У1-7-16 | шт. | 57 | 124.43 | 0.00 | 124.43000000 | 7 092.51 | 0.00 | 0.00 | 7 092.51 | 0.00 | 0.00
[5 empty] | 0.00 | 0.00 |  |  |  | 0.00 |  | 0.00 | 0.00
15 |  | Зажим натяжной НБ-2-6А | шт. | 56 | 281.04 | 0.00 | 281.04000000 | 15 738.24 | 0.00 | 0.00 | 15 738.24 | 0.00 | 0.00
[5 empty] | 0.00 | 0.00 |  |  |  | 0.00 |  | 0.00 | 0.00
16 |  | Болт оцин 10*30 | шт. | 18 | 6.08 | 0.00 | 6.08330000 | 109.50 | 0.00 | 0.00 | 109.50 | 0.00 | 0.00
[5 empty] | 0.00 | 0.00 |  |  |  | 0.00 |  | 0.00 | 0.00
17 |  | Гайка оцин 10 | шт. | 18 | 1.92 | 0.00 | 1.91670000 | 34.50 | 0.00 | 0.00 | 34.50 | 0.00 | 0.00
[5 empty] | 0.00 | 0.00 |  |  |  | 0.00 |  | 0.00 | 0.00
18 |  | Провод СИП-3 1х95-20 | м. | 2 530 | 93.57 | 0.00 | 93.56666400 | 236 723.66 | 0.00 | 0.00 | 236 723.66 | 0.00 | 0.00
[5 empty] | 0.00 | 0.00 |  |  |  | 0.00 |  | 0.00 | 0.00
19 |  | Зажим ответ Р70-ТЕ(16-150) | шт. | 6 | 126.97 | 0.00 | 126.97500000 | 761.85 | 0.00 | 0.00 | 761.85 | 0.00 | 0.00
[5 empty] | 0.00 | 0.00 |  |  |  | 0.00 |  | 0.00 | 0.00
20 |  | Зажим ответ 150 | шт. | 28 | 680.88 | 0.00 | 680.88320000 | 19 064.73 | 0.00 | 0.00 | 19 064.73 | 0.00 | 0.00
[5 empty] | 0.00 | 0.00 |  |  |  | 0.00 |  | 0.00 | 0.00
21 |  | Траверса ТМ-71 | шт. | 6 | 3 500.00 | 0.00 | 3 500.00000000 | 21 000.00 | 0.00 | 0.00 | 21 000.00 | 0.00 | 0.00
[5 empty] | 0.00 | 0.00 |  |  |  | 0.00 |  | 0.00 | 0.00
22 |  | Траверса | шт. | 6 | 2 095.83 | 0.00 | 2 095.83330000 | 12 575.00 | 0.00 | 0.00 | 12 575.00 | 0.00 | 0.00
[5 empty] | 0.00 | 0.00 |  |  |  | 0.00 |  | 0.00 | 0.00
23 |  | Хомут Х-500 | шт. | 12 | 558.89 | 0.00 | 558.89170000 | 6 706.70 | 0.00 | 0.00 | 6 706.70 | 0.00 | 0.00
[5 empty] | 0.00 | 0.00 |  |  |  | 0.00 |  | 0.00 | 0.00
24 |  | Изолятор ШФ-20Г | шт. | 48 | 268.23 | 0.00 | 268.23000000 | 12 875.04 | 0.00 | 0.00 | 12 875.04 | 0.00 | 0.00
[5 empty] | 0.00 | 0.00 |  |  |  | 0.00 |  | 0.00 | 0.00
25 |  | Колпачки К-7 (10кВ ) | шт. | 48 | 5.33 | 0.00 | 5.33330000 | 256.00 | 0.00 | 0.00 | 256.00 | 0.00 | 0.00
[5 empty] | 0.00 | 0.00 |  |  |  | 0.00 |  | 0.00 | 0.00
26 |  | Полоса 40*4 стальная | м. | 6 | 121.06 | 0.00 | 121.06500000 | 726.39 | 0.00 | 0.00 | 726.39 | 0.00 | 0.00
[5 empty] | 0.00 | 0.00 |  |  |  | 0.00 |  | 0.00 | 0.00
27 |  | Провод СИП-3 1х70 | м. | 150 | 66.41 | 0.00 | 66.41000000 | 9 961.50 | 0.00 | 0.00 | 9 961.50 | 0.00 | 0.00
[5 empty] | 0.00 | 0.00 |  |  |  | 0.00 |  | 0.00 | 0.00
28 |  | Приставка ж/б ПТ-33-3 | шт. | 2 | 2 139.50 | 0.00 | 2 139.50000000 | 4 279.00 | 0.00 | 0.00 | 4 279.00 | 0.00 | 0.00
[5 empty] | 0.00 | 0.00 |  |  |  | 0.00 |  | 0.00 | 0.00
29 |  | Вязка спиральная | шт. | 75 | 63.93 | 0.00 | 63.93000000 | 4 794.75 | 0.00 | 0.00 | 4 794.75 | 0.00 | 0.00
[5 empty] | 0.00 | 0.00 |  |  |  | 0.00 |  | 0.00 | 0.00
30 |  | Разрядник мультикамерный | шт. | 24 | 3 748.88 | 0.00 | 3 748.88000000 | 89 973.12 | 0.00 | 0.00 | 89 973.12 | 0.00 | 0.00
[5 empty] | 0.00 | 0.00 |  |  |  | 0.00 |  | 0.00 | 0.00
31 |  | Полоса 20х4 | м. | 60 | 61.11 | 0.00 | 61.11120000 | 3 666.67 | 0.00 | 0.00 | 3 666.67 | 0.00 | 0.00
[5 empty] | 0.00 | 0.00 |  |  |  | 0.00 |  | 0.00 | 0.00
32 |  | Скоба СК-1 | шт. | 34 | 78.27 | 0.00 | 78.26620000 | 2 661.05 | 0.00 | 0.00 | 2 661.05 | 0.00 | 0.00
[5 empty] | 0.00 | 0.00 |  |  |  | 0.00 |  | 0.00 | 0.00
33 |  | Талреп открытый тип С600 | шт. | 7 | 500.00 | 0.00 | 500.00000000 | 3 500.00 | 0.00 | 0.00 | 3 500.00 | 0.00 | 0.00
[5 empty] | 0.00 | 0.00 |  |  |  | 0.00 |  | 0.00 | 0.00
34 |  | Зажим ответ 150 | шт. | 40 | 853.98 | 0.00 | 853.97500000 | 34 159.00 | 0.00 | 0.00 | 34 159.00 | 0.00 | 0.00
[5 empty] | 0.00 | 0.00 |  |  |  | 0.00 |  | 0.00 | 0.00
35 |  | Зажим ответ прок | шт. | 9 | 226.21 | 0.00 | 226.20800000 | 2 035.87 | 0.00 | 0.00 | 2 035.87 | 0.00 | 0.00
[5 empty] | 0.00 | 0.00 |  |  |  | 0.00 |  | 0.00 | 0.00
36 |  | Шайба оцин 12 | шт. | 6 | 1.00 | 0.00 | 1.00000000 | 6.00 | 0.00 | 0.00 | 6.00 | 0.00 | 0.00
[5 empty] | 0.00 | 0.00 |  |  |  | 0.00 |  | 0.00 | 0.00
37 |  | Лента монтажная д/сипа | м. | 120 | 31.36 | 0.00 | 31.36350000 | 3 763.62 | 0.00 | 0.00 | 3 763.62 | 0.00 | 0.00
[5 empty] | 0.00 | 0.00 |  |  |  | 0.00 |  | 0.00 | 0.00
38 |  | Вязка спиральная ВС 70/95.2 | шт. | 8 | 56.25 | 0.00 | 56.25000000 | 450.00 | 0.00 | 0.00 | 450.00 | 0.00 | 0.00
[5 empty] | 0.00 | 0.00 |  |  |  | 0.00 |  | 0.00 | 0.00
39 |  | Эмаль 3в1 черная 1,8,серая 1,8 | шт. | 1 | 330.01 | 0.00 | 330.01000000 | 330.01 | 0.00 | 0.00 | 330.01 | 0.00 | 0.00
[5 empty] | 0.00 | 0.00 |  |  |  | 0.00 |  | 0.00 | 0.00
40 |  | Кисть плоская 38мм | шт. | 1 | 27.08 | 0.00 | 27.08000000 | 27.08 | 0.00 | 0.00 | 27.08 | 0.00 | 0.00
[5 empty] | 0.00 | 0.00 |  |  |  | 0.00 |  | 0.00 | 0.00
41 |  | Круг отрезной 125х1,6х22,2 | шт. | 10 | 29.08 | 0.00 | 29.08000000 | 290.80 | 0.00 | 0.00 | 290.80 | 0.00 | 0.00
[5 empty] | 0.00 | 0.00 |  |  |  | 0.00 |  | 0.00 | 0.00
42 |  | Талреп открытый тип С600 | шт. | 4 | 756.94 | 0.00 | 756.94250000 | 3 027.77 | 0.00 | 0.00 | 3 027.77 | 0.00 | 0.00
[5 empty] | 0.00 | 0.00 |  |  |  | 0.00 |  | 0.00 | 0.00
43 |  | Серьга СРС-7-16 | шт. | 2 | 62.13 | 0.00 | 62.12500000 | 124.25 | 0.00 | 0.00 | 124.25 | 0.00 | 0.00
[5 empty] | 0.00 | 0.00 |  |  |  | 0.00 |  | 0.00 | 0.00
44 |  | Электроды сварочные ОК-46 3мм | шт. | 1 | 756.11 | 0.00 | 756.11000000 | 756.11 | 0.00 | 0.00 | 756.11 | 0.00 | 0.00
[5 empty] | 0.00 | 0.00 |  |  |  | 0.00 |  | 0.00 | 0.00
45 |  | Провод СИП-3 1х70-20 | м. | 50 | 44.75 | 0.00 | 44.74580000 | 2 237.29 | 0.00 | 0.00 | 2 237.29 | 0.00 | 0.00
[5 empty] | 0.00 | 0.00 |  |  |  | 0.00 |  | 0.00 | 0.00
46 |  | Электрод заземления | шт. | 1 | 607.75 | 0.00 | 607.75000000 | 607.75 | 0.00 | 0.00 | 607.75 | 0.00 | 0.00
[5 empty] | 0.00 | 0.00 |  |  |  | 0.00 |  | 0.00 | 0.00
47 |  | Табличка | шт. | 88 | 200.00 | 0.00 | 200.00000000 | 17 600.00 | 0.00 | 0.00 | 17 600.00 | 0.00 | 0.00
[5 empty] | 0.00 | 0.00 |  |  |  | 0.00 |  | 0.00 | 0.00
48 |  | Скрепа к сипу | шт. | 100 | 8.26 | 0.00 | 8.26000000 | 826.00 | 0.00 | 0.00 | 826.00 | 0.00 | 0.00
[5 empty] | 0.00 | 0.00 |  |  |  | 0.00 |  | 0.00 | 0.00
Итого по разделу "Раздел 2. Материалы ВЛЗ-10 кВ" |  |  | 8: 636 706.43; 10: 0.00; 11: 0.00; 12: 636 706.43; 14: 0.00
[10 empty] | 0.00 |  |  | 0.00
|  | Итого по всем разделам | 8: 824 688.25
В том числе (справочно)
|  | Прямые затраты | 8: 788 981.88
|  | Оплата труда рабочих | 8: 97 367.2100
|  | Машины и механизмы | 8: 34 820.29
|  | Оплата труда машинистов | 8: 20 087.95
|  | Материалы | 8: 636 706.43
|  | Оборудование | 8: 0.00
|  | Фонд оплаты труда (справочно) | 8: 117 455.16
|  | Накладные расходы | 8: 35 706.37
|  | Сметная прибыль | 8: 0.00
|  | Дополнительные транспортные расходы | 8: 400.18
|  | Всего по смете | 8: 825 088.43
Составил: ________________ / _______________________________________________ /
Проверил: ________________ / _______________________________________________ /