## Отчет
СОГЛАСОВАНО: | [8 empty] | УТВЕРЖДАЮ:
Подрядчик: | [8 empty] | Заказчик:
"___"_____________ 2022 | [8 empty] | "___"_____________ 2022
Наименование стройки:
Локальная смета №
(Наименование работ и затрат, наименование объекта)
Адрес объекта:
Основание:
[8 empty] | Сметная стоимость: | 325.392 |  |  | тыс.руб.
[8 empty] | Нормативная трудоемкость: | 53.94 |  |  | чел.час
[8 empty] | Средства на оплату труда: | 14.144 |  |  | тыс.руб.
Составлен(а) в уровне цен на:
С использованием: |  | СНБ ФЕР-2001 (Ред.2017г.) от 2018.01.10 в ценах 2000/01
№ пп | Шифр норматива | Наименование работ и затрат | Ед. изм. | Кол-во единиц | Ст-ть ед., руб. |  |  | Общая стоимость, руб. |  |  |  | Затраты труда рабочих-стро- ителей,чел.ч
[5 empty] | ВСЕГО | экспл. ма-шин | материалы | ВСЕГО с НР и СП | основной з/пл | экспл. ма-шин | материалы
машинистов
[5 empty] | основной з/пл | в т.ч. з/пл маш. |  |  |  | в т.ч. з/пл маш. |  | на ед. | всего
1 | 2 | 3 | 4 | 5 | 6 | 7 | 8 | 9 | 10 | 11 | 12 | 13 | 14
Раздел 1. Раздел 1. Электромонтажные работы
1 | ФЕРм 08-01-062-01 | Трансформатор силовой, автотрансформатор или масляный реактор, масса до 1 т | шт | 1 | 432.54 | 292.93 | 0.00 | 7 899.79 | 3 604.74 | 2 902.93 | 0.00 | 14.51 | 14.51
[5 empty] | 139.61 | 37.75 |  |  |  | 974.60 |  | 2.89 | 2.89
кОТ=0.5*1.35=0.675 , кЭМ=0.5*1.35=0.675 , кОТМ=0.5*1.35=0.675 , кМР=0=0 , кОБ=0=0 , кЗТ=0.5*1.35=0.675 , кЗТМ=0.5*1.35=0.675 , иОТ=25.82=25.82 , иЭМ=9.91=9.91 , иОТМ=25.82=25.82 , иМР=0=0 , иОБ=0=0 , НР =30.4% =1392.118866 руб
| Демонтаж. МДС81-37.2004п.3.2.1.3) | - оборудование не подлежит дальнейшему использованию (предназначено в лом) с разборкой и резкой на части ПЗ=1 , ОТ=0.5 , ЭМ=0.5 , ОТМ=0.5 , МР=0 , ОБ=0 , ЗТ=0.5 , ЗТМ=0.5
| МДС 81-37.2004 пр.3 п.4.1. | Производство монтажных работ вблизи объектов, находящихся под высоким напряжением, в том числе в охранной зоне действующей воздушной линии электропередачи, внутри работающих ТП и РП при наличии допусков ПЗ=1 , ОТ=1.35 , ЭМ=1.35 , ОТМ=1.35 , МР=1 , ОБ=1 , ЗТ=1.35 , ЗТМ=1.35
| Индексы | ОТ=25.82 ЭМ=9.91 ОТМ=25.82 МР=0 ОБ=0
2 | ФЕРм 08-01-062-01 | Трансформатор силовой, автотрансформатор или масляный реактор, масса до 1 т | шт | 1 | 1 340.02 | 585.86 | 474.94 | 15 799.58 | 7 209.47 | 5 805.87 | 0.00 | 29.02 | 29.02
[5 empty] | 279.22 | 75.49 |  |  |  | 1 949.20 |  | 5.78 | 5.78
кОТ=1.35=1.35 , кЭМ=1.35=1.35 , кОТМ=1.35=1.35 , кЗТ=1.35=1.35 , кЗТМ=1.35=1.35 , иОТ=25.82=25.82 , иЭМ=9.91=9.91 , иОТМ=25.82=25.82 , иМР=0=0 , иОБ=0=0 , НР =30.4% =2784.237732 руб
| МДС 81-37.2004 пр.3 п.4.1. | Производство монтажных работ вблизи объектов, находящихся под высоким напряжением, в том числе в охранной зоне действующей воздушной линии электропередачи, внутри работающих ТП и РП при наличии допусков ПЗ=1 , ОТ=1.35 , ЭМ=1.35 , ОТМ=1.35 , МР=1 , ОБ=1 , ЗТ=1.35 , ЗТМ=1.35
| Индексы | ОТ=25.82 ЭМ=9.91 ОТМ=25.82 МР=0 ОБ=0
3 | ФЕРпг 01-01-01-015 | Погрузка при автомобильных перевозках металлических конструкций массой до 1 т | 1 т груза | 0.99 | 15.74 | 13.38 | 0.00 | 223.61 | 60.33 | 131.27 | 0.00 | 0.30 | 0.30
[5 empty] | 2.36 | 1.76 |  |  |  | 44.99 |  | 0.15 | 0.15
иОТ=25.82=25.82 , иЭМ=9.91=9.91 , иОТМ=25.82=25.82 , иМР=0=0 , иОБ=0=0 , НР =30.4% =32.015643264 руб
| Индексы | ОТ=25.82 ЭМ=9.91 ОТМ=25.82 МР=0 ОБ=0
4 | ФЕРпг 01-01-01-015 | Погрузка при автомобильных перевозках металлических конструкций массой до 1 т | 1 т груза | 0.92 | 15.74 | 13.38 | 0.00 | 207.80 | 56.06 | 121.99 | 0.00 | 0.30 | 0.28
[5 empty] | 2.36 | 1.76 |  |  |  | 41.81 |  | 0.15 | 0.14
иОТ=25.82=25.82 , иЭМ=9.91=9.91 , иОТМ=25.82=25.82 , иМР=0=0 , иОБ=0=0 , НР =30.4% =29.751910912 руб
| Индексы | ОТ=25.82 ЭМ=9.91 ОТМ=25.82 МР=0 ОБ=0
5 | ФЕРпг 01-01-02-015 | Разгрузка при автомобильных перевозках металлических конструкций массой до 1 т | 1 т груза | 0.99 | 15.74 | 13.38 | 0.00 | 223.61 | 60.33 | 131.27 | 0.00 | 0.30 | 0.30
[5 empty] | 2.36 | 1.76 |  |  |  | 44.99 |  | 0.15 | 0.15
иОТ=25.82=25.82 , иЭМ=9.91=9.91 , иОТМ=25.82=25.82 , иМР=0=0 , иОБ=0=0 , НР =30.4% =32.015643264 руб
| Индексы | ОТ=25.82 ЭМ=9.91 ОТМ=25.82 МР=0 ОБ=0
6 | ФЕРпг 01-01-02-015 | Разгрузка при автомобильных перевозках металлических конструкций массой до 1 т | 1 т груза | 0.92 | 15.74 | 13.38 | 0.00 | 207.80 | 56.06 | 121.99 | 0.00 | 0.30 | 0.28
[5 empty] | 2.36 | 1.76 |  |  |  | 41.81 |  | 0.15 | 0.14
иОТ=25.82=25.82 , иЭМ=9.91=9.91 , иОТМ=25.82=25.82 , иМР=0=0 , иОБ=0=0 , НР =30.4% =29.751910912 руб
| Индексы | ОТ=25.82 ЭМ=9.91 ОТМ=25.82 МР=0 ОБ=0
7 | ФЕРпг 03-01-03-005 | Перевозка грузов III класса автомобилями бортовыми грузоподъемностью до 15 т на расстояние до 5 км | 1 т груза | 0.99 | 15.45 | 15.45 | 0.00 | 151.58 | 0.00 | 151.58 | 0.00 | 0.00 | 0.00
[5 empty] | 0.00 | 0.00 |  |  |  | 0.00 |  | 0.00 | 0.00
иОТ=25.82=25.82 , иЭМ=9.91=9.91 , иОТМ=25.82=25.82 , иМР=0=0 , иОБ=0=0 , НР =30.4% =0 руб
| Индексы | ОТ=25.82 ЭМ=9.91 ОТМ=25.82 МР=0 ОБ=0
8 | ФЕРпг 03-01-03-005 | Перевозка грузов III класса автомобилями бортовыми грузоподъемностью до 15 т на расстояние до 5 км | 1 т груза | 0.92 | 15.45 | 15.45 | 0.00 | 140.86 | 0.00 | 140.86 | 0.00 | 0.00 | 0.00
[5 empty] | 0.00 | 0.00 |  |  |  | 0.00 |  | 0.00 | 0.00
иОТ=25.82=25.82 , иЭМ=9.91=9.91 , иОТМ=25.82=25.82 , иМР=0=0 , иОБ=0=0 , НР =30.4% =0 руб
| Индексы | ОТ=25.82 ЭМ=9.91 ОТМ=25.82 МР=0 ОБ=0
Итого по разделу "Раздел 1. Электромонтажные работы" |  |  | 8: 24 854.63; 10: 11 046.98; 11: 9 507.76; 12: 0.00; 14: 44.69
[10 empty] | 3 097.40 |  |  | 9.25
Раздел 2. Раздел 2. Материал
9 |  | Трансформатор силовой ТМГ 250/10/0.4 | шт. | 1 | 300 537.50 | 0.00 | 300 537.50 | 300 537.50 | 0.00 | 0.00 | 300 537.50 | 0.00 | 0.00
[5 empty] | 0.00 | 0.00 |  |  |  | 0.00 |  | 0.00 | 0.00
Итого по разделу "Раздел 2. Материал" |  |  | 8: 300 537.50; 10: 0.00; 11: 0.00; 12: 300 537.50; 14: 0.00
[10 empty] | 0.00 |  |  | 0.00
|  | Итого по всем разделам | 8: 325 392.13
В том числе (справочно)
|  | Прямые затраты | 8: 321 092.24
|  | Оплата труда рабочих | 8: 11 046.98
|  | Машины и механизмы | 8: 6 410.36
|  | Оплата труда машинистов | 8: 3 097.40
|  | Материалы | 8: 300 537.50
|  | Оборудование | 8: 0.00
|  | Фонд оплаты труда (справочно) | 8: 14 144.38
|  | Накладные расходы | 8: 4 299.89
|  | Сметная прибыль | 8: 0.00
|  | Дополнительные транспортные расходы | 8: 0.00
|  | Всего по смете | 8: 325 392.13
Составил: ________________ / _______________________________________________ /
Проверил: ________________ / _______________________________________________ /