## Страница 0
ПК "ГОССТРОЙСМЕТА" http:/www.gosstroysmeta.ru/
"УТВЕРЖДАЮ"
[10 empty] | Заказчик |  | МУП "ЧГКЭС"
[12 empty] | / | Д.И. Шангараев |  |  |  | /
[10 empty] | '' |  |  | " |  |  | г.
Локальная смета №
Реконструкция ТП№61 (замена силового трансформатора ТМ 380 кВА на ТМГ 400 кВА)
(Наименование работ и затрат, наименование объекта)
Адрес объекта: г. Чернушка
Основание:
[7 empty] | Сметная стоимость |  |  |  | 217.611 |  |  |  | тыс.руб.
[7 empty] | Нормативная трудоемкость |  |  |  | 55.02 |  |  |  | чел.час
[7 empty] | Средства на оплату труда |  |  |  | 10.92 |  |  |  | тыс.руб.
Составлен(а) в уровне цен на
С использованием: ФЕР (Редакция 2014) (Дополнение 1)
№ пп | Шифрнорма- тива | Наименование работ и затрат | Ед. изм. | Кол-во | Ст-ть ед., руб. |  |  | Общая стоимость, руб. | [6 empty] | Затраты труда рабочих-стро- ителей,чел.ч
[5 empty] | ВСЕГО с НР и СП | экспл. ма- шин | материалы | ВСЕГО с НР и СП | основной з/пл |  | экспл. ма- шин |  |  | материалы
машинистов
[5 empty] | основной з/пл | в т.ч. з/пл маш. |  |  |  |  | в т.ч. з.пл маш.
[15 empty] | на ед. | всего
1 | 2 | 3 | 4 | 5 | 6 | 7 | 8 | 9 | 10 |  | 11 |  |  | 12 | 13 | 14
Раздел 1. Замена трансформатора
1 | ФЕРм 08-01-062-02 МДС 81-35.2004 пр.1 т.2 п.5. (ДемонтажМДС81-37.2004п.3.2.1.3)) | Трансформатор силовой, автотрансформатор или масляный реактор, масса до 3 т (МДС 81-35.2004 пр.1 т.2 п.5. Производство монтажных работ вблизи объектов, находящихся под высоким напряжением, в том числе в охранной зоне действующей воздушной линии электропередачи (пЗП = 1.2, пЭМ = 1.2, пЗПМ = 1.2, пМР = 1, пЗТ = 1.2)) (ДемонтажМДС81-37.2004п.3.2.1.3) - оборудование не подлежит дальнейшему использованию (предназначено в лом) с разборкой и резкой на части (пЗП = 0.5, пЭМ = 0.5, пЗПМ = 0.5, пМР = 0, пЗТ = 0.5)) | 1 шт. | 1 | 2099.82 | 1098.27 | 711.99 | 8502.9 | 2816.26 |  | 4606.14 |  |  | 0 | 30.1 | 18.06
|  |  | 6: 289.56; 7: 78.3 |  | 761.55 |  |  |  | 5.8 | 3.48
пЗП=0,6 пЭМ=0,6 пЗПМ=0,6 пМР=0 пЗТ=0,6 кЗП=16,21 кЭМ=6,99 кЗПМ=16,21 кМР=0 кЗТ=1
2 | ФЕРм 08-01-062-02 МДС 81-35.2004 пр.1 т.2 п.5. | Трансформатор силовой, автотрансформатор или масляный реактор, масса до 3 т (МДС 81-35.2004 пр.1 т.2 п.5. Производство монтажных работ вблизи объектов, находящихся под высоким напряжением, в том числе в охранной зоне действующей воздушной линии электропередачи (пЗП = 1.2, пЭМ = 1.2, пЗПМ = 1.2, пМР = 1, пЗТ = 1.2)) | 1 шт. | 1 | 2099.82 | 1098.27 | 711.99 | 17005.8 | 5632.52 |  | 9212.29 |  |  | 0 | 30.1 | 36.12
|  |  | 6: 289.56; 7: 78.3 |  | 1523.09 |  |  |  | 5.8 | 6.96
пЗП=1,2 пЭМ=1,2 пЗПМ=1,2 пМР=1 пЗТ=1,2 кЗП=16,21 кЭМ=6,99 кЗПМ=16,21 кМР=0 кЗТ=1
3 | ФЕРпг 01-01-01-015 | Погрузка при автомобильных перевозках металлических конструкций массой до 1 т | 1 т груза | 1.4 | 15.74 | 13.38 | 0 | 212.74 | 53.56 |  | 130.94 |  |  | 0 | 0.3 | 0.42
|  |  | 6: 2.36; 7: 1.76 |  | 39.94 |  |  |  | 0.15 | 0.21
пЗП=1 пЭМ=1 пЗПМ=1 пМР=1 пЗТ=1 кЗП=16,21 кЭМ=6,99 кЗПМ=16,21 кМР=0 кЗТ=1
4 | ФЕРпг 01-01-02-015 | Разгрузка при автомобильных перевозках металлических конструкций массой до 1 т | 1 т груза | 1.4 | 15.74 | 13.38 | 0 | 212.74 | 53.56 |  | 130.94 |  |  | 0 | 0.3 | 0.42
|  |  | 6: 2.36; 7: 1.76 |  | 39.94 |  |  |  | 0.15 | 0.21
пЗП=1 пЭМ=1 пЗПМ=1 пМР=1 пЗТ=1 кЗП=16,21 кЭМ=6,99 кЗПМ=16,21 кМР=0 кЗТ=1
5 | ФЕРпг 03-01-03-005 | Перевозка грузов III класса автомобилями бортовыми грузоподъемностью до 15 т на расстояние до 5 км | 1 т груза | 1.4 | 15.45 | 15.45 | 0 | 151.19 | 0 |  | 151.19 |  |  | 0 | 0 | 0
|  |  | 6: 0; 7: 0 |  | 0 |  |  |  | 0 | 0
пЗП=1 пЭМ=1 пЗПМ=1 пМР=1 пЗТ=1 кЗП=16,21 кЭМ=6,99 кЗПМ=16,21 кМР=0 кЗТ=1
| Прямые затраты по разделу |  | 9: 22787.4
| Накладные расходы по разделу |  | 9: 3297.97
| Итого по разделу |  | 9: 26085.37
Материалы
6 |  | Трансформатор ТМГ 400/10/0,4 | шт | 1 | 191525.42 | 0 | 191525.42 | 191525.42 | 0 |  | 0 |  |  | 191525.42 | 0 | 0
|  |  | 6: 0; 7: 0 |  | 0 |  |  |  | 0 | 0
пЗП=1 пЭМ=1 пЗПМ=1 пМР=1 пЗТ=1 кЗП=1 кЭМ=1 кЗПМ=1 кМР=1 кЗТ=1
| Прямые затраты по разделу |  | 9: 191525.42
| Итого по разделу |  | 9: 191525.42
Вид работ не задан (0) (НР = 0%)(СП = 0%)
| Накладные расходы |  | 9: 0
| Сметная прибыль |  | 9: 0
| Итого |  | 9: 191525.42
Автомобильные перевозки (5) (НР = 30,2%)(СП = 0%)
| Накладные расходы |  | 9: 0
| Сметная прибыль |  | 9: 0
| Итого |  | 9: 151.19
Погрузо-разгрузочные работы (3,4) (НР = 30,2%)(СП = 0%)
| Накладные расходы |  | 9: 56.47
| Сметная прибыль |  | 9: 0
| Итого |  | 9: 425.48
Электромонтажные работы: на других объектах (1,2) (НР = 30,2%)(СП = 0%)
| Накладные расходы |  | 9: 3241.49
| Сметная прибыль |  | 9: 0
| Итого |  | 9: 25508.7
| Итого по всем разделам (с учетом НР и СП) |  | 9: 217610.79
| Накладные расходы по смете |  | 9: 3297.97
| Итого |  | 9: 217610.79
| Итого |  | 9: 217610.79
| Всего по смете |  | 9: 217610.79
Составил |  | /
Проверил |  | /